## Air
Air, Dry (Near Sea Level) |  | 0.001205 | (g/cm3)
| Energy | μ/ρ | μen/ρ | μ
| (MeV) | (cm2/g) | (cm2/g) | (cm-1)
| 0.001 | 3606 | 3599 | 4.3452
| 0.0015 | 1191 | 1188 | 1.4352
| 0.002 | 527.9 | 526.2 | 0.63612
| 0.003 | 162.5 | 161.4 | 0.19581
| 0.0032029 | 134 | 133 | 0.16147
18 K | 0.0032029 | 148.5 | 146 | 0.17894
| 0.004 | 77.88 | 76.36 | 0.093845
| 0.005 | 40.27 | 39.31 | 0.048525
| 0.006 | 23.41 | 22.7 | 0.028209
| 0.008 | 9.921 | 9.446 | 0.011955
| 0.01 | 5.12 | 4.742 | 0.0061696
| 0.015 | 1.614 | 1.334 | 0.0019449
| 0.02 | 0.7779 | 0.5389 | 0.00093737
| 0.03 | 0.3538 | 0.1537 | 0.00042633
| 0.04 | 0.2485 | 0.06833 | 0.00029944
| 0.05 | 0.208 | 0.04098 | 0.00025064
| 0.06 | 0.1875 | 0.03041 | 0.00022594
| 0.08 | 0.1662 | 0.02407 | 0.00020027
| 0.1 | 0.1541 | 0.02325 | 0.00018569
| 0.15 | 0.1356 | 0.02496 | 0.0001634
| 0.2 | 0.1233 | 0.02672 | 0.00014858
| 0.3 | 0.1067 | 0.02872 | 0.00012857
| 0.4 | 0.09549 | 0.02949 | 0.00011507
| 0.5 | 0.08712 | 0.02966 | 0.00010498
| 0.6 | 0.08055 | 0.02953 | 9.7063e-05
| 0.8 | 0.07074 | 0.02882 | 8.5242e-05
| 1 | 0.06358 | 0.02789 | 7.6614e-05
| 1.25 | 0.05687 | 0.02666 | 6.8528e-05
| 1.5 | 0.05175 | 0.02547 | 6.2359e-05
| 2 | 0.04447 | 0.02345 | 5.3586e-05
| 3 | 0.03581 | 0.02057 | 4.3151e-05
| 4 | 0.03079 | 0.0187 | 3.7102e-05
| 5 | 0.02751 | 0.0174 | 3.315e-05
| 6 | 0.02522 | 0.01647 | 3.039e-05
| 8 | 0.02225 | 0.01525 | 2.6811e-05
| 10 | 0.02045 | 0.0145 | 2.4642e-05
| 15 | 0.0181 | 0.01353 | 2.1811e-05
| 20 | 0.01705 | 0.01311 | 2.0545e-05

## Adipose
Adipose Tissue (ICRU-44) |  | 0.95 | (g/cm3)
| Energy | μ/ρ | μen/ρ | μ
| (MeV) | (cm2/g) | (cm2/g) | (cm-1)
| 0.001 | 2628 | 2623 | 2496.6
| 0.0010354 | 2392 | 2387 | 2272.4
| 0.0010721 | 2176 | 2171 | 2067.2
11 K | 0.0010721 | 2182 | 2177 | 2072.9
| 0.0015 | 862.2 | 860.1 | 819.09
| 0.002 | 380 | 378.7 | 361
| 0.002472 | 205.3 | 204.3 | 195.035
16 K | 0.002472 | 207.2 | 206 | 196.84
| 0.0026414 | 170.7 | 169.6 | 162.165
| 0.0028224 | 140.5 | 139.6 | 133.475
17 K | 0.0028224 | 142 | 140.9 | 134.9
| 0.003 | 118.8 | 117.8 | 112.86
| 0.004 | 50.54 | 49.83 | 48.013
| 0.005 | 25.87 | 25.31 | 24.5765
| 0.006 | 14.94 | 14.46 | 14.193
| 0.008 | 6.3 | 5.917 | 5.985
| 0.01 | 3.268 | 2.935 | 3.1046
| 0.015 | 1.083 | 0.8103 | 1.0288
| 0.02 | 0.5677 | 0.3251 | 0.53931
| 0.03 | 0.3063 | 0.09495 | 0.29098
| 0.04 | 0.2396 | 0.04575 | 0.22762
| 0.05 | 0.2123 | 0.03085 | 0.20169
| 0.06 | 0.1974 | 0.02567 | 0.18753
| 0.08 | 0.18 | 0.02358 | 0.171
| 0.1 | 0.1688 | 0.02433 | 0.16036
| 0.15 | 0.15 | 0.02737 | 0.1425
| 0.2 | 0.1368 | 0.02959 | 0.12996
| 0.3 | 0.1187 | 0.03194 | 0.11276
| 0.4 | 0.1062 | 0.03283 | 0.10089
| 0.5 | 0.09696 | 0.03304 | 0.092112
| 0.6 | 0.08965 | 0.03289 | 0.085168
| 0.8 | 0.07873 | 0.03211 | 0.074793
| 1 | 0.07078 | 0.03108 | 0.067241
| 1.25 | 0.0633 | 0.0297 | 0.060135
| 1.5 | 0.0576 | 0.02839 | 0.05472
| 2 | 0.0494 | 0.0261 | 0.04693
| 3 | 0.03955 | 0.02275 | 0.037573
| 4 | 0.03377 | 0.0205 | 0.032081
| 5 | 0.02995 | 0.01891 | 0.028452
| 6 | 0.02725 | 0.01773 | 0.025888
| 8 | 0.02368 | 0.01612 | 0.022496
| 10 | 0.02145 | 0.01509 | 0.020377
| 15 | 0.01843 | 0.01365 | 0.017508
| 20 | 0.01698 | 0.01293 | 0.016131

## Soft Tissue
Tissue, Soft (ICRU-44) |  | 1.06 | (g/cm3)
| Energy | μ/ρ | μen/ρ | μ
| (MeV) | (cm2/g) | (cm2/g) | (cm-1)
| 0.001 | 3712 | 3701 | 3934.72
| 0.0010354 | 3386 | 3376 | 3589.16
| 0.0010721 | 3087 | 3079 | 3272.22
11 K | 0.0010721 | 3099 | 3090 | 3284.94
| 0.0015 | 1251 | 1247 | 1326.06
| 0.002 | 559.6 | 557.7 | 593.176
| 0.0021455 | 458.3 | 456.6 | 485.798
15 K | 0.0021455 | 465 | 462.9 | 492.9
| 0.002303 | 380 | 378.2 | 402.8
| 0.002472 | 310.2 | 308.6 | 328.812
16 K | 0.002472 | 315.8 | 313.7 | 334.748
| 0.0026414 | 261.2 | 259.4 | 276.872
| 0.0028224 | 215.8 | 214.2 | 228.748
17 K | 0.0028224 | 218.8 | 216.9 | 231.928
| 0.003 | 183.6 | 181.9 | 194.616
| 0.0036074 | 107.3 | 106.1 | 113.738
19 K | 0.0036074 | 110.5 | 108.9 | 117.13
| 0.004 | 81.61 | 80.3 | 86.5066
| 0.005 | 42.24 | 41.35 | 44.7744
| 0.006 | 24.56 | 23.89 | 26.0336
| 0.008 | 10.42 | 9.935 | 11.0452
| 0.01 | 5.379 | 4.987 | 5.7017
| 0.015 | 1.699 | 1.402 | 1.8009
| 0.02 | 0.823 | 0.5663 | 0.87238
| 0.03 | 0.379 | 0.1616 | 0.40174
| 0.04 | 0.2688 | 0.07216 | 0.28493
| 0.05 | 0.2264 | 0.0436 | 0.23998
| 0.06 | 0.2048 | 0.03264 | 0.21709
| 0.08 | 0.1823 | 0.02617 | 0.19324
| 0.1 | 0.1693 | 0.02545 | 0.17946
| 0.15 | 0.1492 | 0.02745 | 0.15815
| 0.2 | 0.1358 | 0.02942 | 0.14395
| 0.3 | 0.1175 | 0.03164 | 0.12455
| 0.4 | 0.1052 | 0.03249 | 0.11151
| 0.5 | 0.09598 | 0.03269 | 0.10174
| 0.6 | 0.08873 | 0.03254 | 0.094054
| 0.8 | 0.07793 | 0.03176 | 0.082606
| 1 | 0.07006 | 0.03074 | 0.074264
| 1.25 | 0.06265 | 0.02938 | 0.066409
| 1.5 | 0.05701 | 0.02807 | 0.060431
| 2 | 0.04895 | 0.02583 | 0.051887
| 3 | 0.03931 | 0.02259 | 0.041669
| 4 | 0.03369 | 0.02045 | 0.035711
| 5 | 0.03 | 0.01895 | 0.0318
| 6 | 0.02741 | 0.01786 | 0.029055
| 8 | 0.02401 | 0.01639 | 0.025451
| 10 | 0.02193 | 0.01547 | 0.023246
| 15 | 0.01915 | 0.01422 | 0.020299
| 20 | 0.01787 | 0.01362 | 0.018942

## Breast Tissue
Breast Tissue (ICRU-44) |  | 1.02 | (g/cm3)
| Energy | μ/ρ | μen/ρ | μ
| (MeV) | (cm2/g) | (cm2/g) | (cm-1)
| 0.001 | 3263 | 3255 | 3328.26
| 0.0010354 | 2975 | 2967 | 3034.5
| 0.0010721 | 2710 | 2703 | 2764.2
11 K | 0.0010721 | 2716 | 2709 | 2770.32
| 0.0015 | 1088 | 1085 | 1109.76
| 0.002 | 484.2 | 482.5 | 493.884
| 0.0021455 | 396.1 | 394.6 | 404.022
15 K | 0.0021455 | 398.3 | 396.7 | 406.266
| 0.002303 | 325 | 323.5 | 331.5
| 0.002472 | 264.9 | 263.6 | 270.198
16 K | 0.002472 | 268.6 | 267 | 273.972
| 0.0026414 | 222.1 | 220.4 | 226.542
| 0.0028224 | 183.1 | 181.8 | 186.762
17 K | 0.0028224 | 184.5 | 183.1 | 188.19
| 0.003 | 154.6 | 153.3 | 157.692
| 0.004 | 66.25 | 65.4 | 67.575
| 0.005 | 34.07 | 33.41 | 34.7514
| 0.006 | 19.72 | 19.18 | 20.1144
| 0.008 | 8.32 | 7.899 | 8.4864
| 0.01 | 4.295 | 3.937 | 4.3809
| 0.015 | 1.378 | 1.094 | 1.4056
| 0.02 | 0.6889 | 0.4394 | 0.70268
| 0.03 | 0.3403 | 0.126 | 0.34711
| 0.04 | 0.253 | 0.05792 | 0.25806
| 0.05 | 0.2186 | 0.03666 | 0.22297
| 0.06 | 0.2006 | 0.02881 | 0.20461
| 0.08 | 0.1808 | 0.0247 | 0.18442
| 0.1 | 0.1688 | 0.02478 | 0.17218
| 0.15 | 0.1493 | 0.02734 | 0.15229
| 0.2 | 0.1361 | 0.02945 | 0.13882
| 0.3 | 0.1179 | 0.03173 | 0.12026
| 0.4 | 0.1055 | 0.0326 | 0.10761
| 0.5 | 0.09631 | 0.03281 | 0.098236
| 0.6 | 0.08904 | 0.03266 | 0.090821
| 0.8 | 0.0782 | 0.03188 | 0.079764
| 1 | 0.07031 | 0.03086 | 0.071716
| 1.25 | 0.06287 | 0.02949 | 0.064127
| 1.5 | 0.05721 | 0.02818 | 0.058354
| 2 | 0.0491 | 0.02592 | 0.050082
| 3 | 0.03937 | 0.02264 | 0.040157
| 4 | 0.03369 | 0.02045 | 0.034364
| 5 | 0.02995 | 0.01891 | 0.030549
| 6 | 0.02731 | 0.01779 | 0.027856
| 8 | 0.02384 | 0.01626 | 0.024317
| 10 | 0.02169 | 0.01529 | 0.022124
| 15 | 0.01882 | 0.01395 | 0.019196
| 20 | 0.01746 | 0.0133 | 0.017809

## Water
Water, Liquid |  | 1 | (g/cm3)
| Energy | μ/ρ | μen/ρ | μ
| (MeV) | (cm2/g) | (cm2/g) | (cm-1)
| 0.001 | 4078 | 4065 | 4078
| 0.0015 | 1376 | 1372 | 1376
| 0.002 | 617.3 | 615.2 | 617.3
| 0.003 | 192.9 | 191.7 | 192.9
| 0.004 | 82.78 | 81.91 | 82.78
| 0.005 | 42.58 | 41.88 | 42.58
| 0.006 | 24.64 | 24.05 | 24.64
| 0.008 | 10.37 | 9.915 | 10.37
| 0.01 | 5.329 | 4.944 | 5.329
| 0.015 | 1.673 | 1.374 | 1.673
| 0.02 | 0.8096 | 0.5503 | 0.8096
| 0.03 | 0.3756 | 0.1557 | 0.3756
| 0.04 | 0.2683 | 0.06947 | 0.2683
| 0.05 | 0.2269 | 0.04223 | 0.2269
| 0.06 | 0.2059 | 0.0319 | 0.2059
| 0.08 | 0.1837 | 0.02597 | 0.1837
| 0.1 | 0.1707 | 0.02546 | 0.1707
| 0.15 | 0.1505 | 0.02764 | 0.1505
| 0.2 | 0.137 | 0.02967 | 0.137
| 0.3 | 0.1186 | 0.03192 | 0.1186
| 0.4 | 0.1061 | 0.03279 | 0.1061
| 0.5 | 0.09687 | 0.03299 | 0.09687
| 0.6 | 0.08956 | 0.03284 | 0.08956
| 0.8 | 0.07865 | 0.03206 | 0.07865
| 1 | 0.07072 | 0.03103 | 0.07072
| 1.25 | 0.06323 | 0.02965 | 0.06323
| 1.5 | 0.05754 | 0.02833 | 0.05754
| 2 | 0.04942 | 0.02608 | 0.04942
| 3 | 0.03969 | 0.02281 | 0.03969
| 4 | 0.03403 | 0.02066 | 0.03403
| 5 | 0.03031 | 0.01915 | 0.03031
| 6 | 0.0277 | 0.01806 | 0.0277
| 8 | 0.02429 | 0.01658 | 0.02429
| 10 | 0.02219 | 0.01566 | 0.02219
| 15 | 0.01941 | 0.01441 | 0.01941
| 20 | 0.01813 | 0.01382 | 0.01813

## Blood
Blood, Whole (ICRU-44) |  | 1.06 | (g/cm3)
| Energy | μ/ρ | μen/ρ | μ
| (MeV) | (cm2/g) | (cm2/g) | (cm-1)
| 0.001 | 3806 | 3795 | 4034.36
| 0.0010354 | 3473 | 3462 | 3681.38
| 0.0010721 | 3167 | 3158 | 3357.02
11 K | 0.0010721 | 3173 | 3164 | 3363.38
| 0.0015 | 1282 | 1278 | 1358.92
| 0.002 | 573.7 | 571.8 | 608.122
| 0.0021455 | 470 | 468.2 | 498.2
15 K | 0.0021455 | 472.2 | 470.3 | 500.532
| 0.002303 | 385.8 | 384.1 | 408.948
| 0.002472 | 314.9 | 313.4 | 333.794
16 K | 0.002472 | 318.6 | 316.8 | 337.716
| 0.0026414 | 263.3 | 261.8 | 279.098
| 0.0028224 | 217.5 | 216.1 | 230.55
17 K | 0.0028224 | 221.9 | 220.1 | 235.214
| 0.003 | 186.2 | 184.6 | 197.372
| 0.0036074 | 108.8 | 107.6 | 115.328
19 K | 0.0036074 | 110.9 | 109.4 | 117.554
| 0.004 | 81.87 | 80.66 | 86.7822
| 0.005 | 42.32 | 41.47 | 44.8592
| 0.006 | 24.58 | 23.93 | 26.0548
| 0.007112 | 14.79 | 14.25 | 15.6774
26 K | 0.007112 | 15.14 | 14.5 | 16.0484
| 0.008 | 10.68 | 10.13 | 11.3208
| 0.01 | 5.519 | 5.096 | 5.8501
| 0.015 | 1.744 | 1.44 | 1.8486
| 0.02 | 0.8428 | 0.5831 | 0.89337
| 0.03 | 0.3852 | 0.1669 | 0.40831
| 0.04 | 0.2715 | 0.07443 | 0.28779
| 0.05 | 0.2278 | 0.04477 | 0.24147
| 0.06 | 0.2057 | 0.03332 | 0.21804
| 0.08 | 0.1827 | 0.02645 | 0.19366
| 0.1 | 0.1695 | 0.02559 | 0.17967
| 0.15 | 0.1492 | 0.02749 | 0.15815
| 0.2 | 0.1358 | 0.02944 | 0.14395
| 0.3 | 0.1176 | 0.03164 | 0.12466
| 0.4 | 0.1052 | 0.03249 | 0.11151
| 0.5 | 0.09598 | 0.03269 | 0.10174
| 0.6 | 0.08874 | 0.03254 | 0.094064
| 0.8 | 0.07793 | 0.03177 | 0.082606
| 1 | 0.07007 | 0.03074 | 0.074274
| 1.25 | 0.06265 | 0.02938 | 0.066409
| 1.5 | 0.05701 | 0.02807 | 0.060431
| 2 | 0.04896 | 0.02584 | 0.051898
| 3 | 0.03932 | 0.0226 | 0.041679
| 4 | 0.03371 | 0.02046 | 0.035733
| 5 | 0.03002 | 0.01897 | 0.031821
| 6 | 0.02743 | 0.01788 | 0.029076
| 8 | 0.02405 | 0.01642 | 0.025493
| 10 | 0.02196 | 0.0155 | 0.023278
| 15 | 0.0192 | 0.01425 | 0.020352
| 20 | 0.01793 | 0.01366 | 0.019006

## Bone
Bone, Cortical (ICRU-44) |  | 1.92 | (g/cm3)
| Energy | μ/ρ | μen/ρ | μ
| (MeV) | (cm2/g) | (cm2/g) | (cm-1)
| 0.001 | 3781 | 3772 | 7259.52
| 0.0010354 | 3452 | 3444 | 6627.84
| 0.0010721 | 3150 | 3143 | 6048
11 K | 0.0010721 | 3156 | 3149 | 6059.52
| 0.0011828 | 2434 | 2429 | 4673.28
| 0.001305 | 1873 | 1869 | 3596.16
12 K | 0.001305 | 1883 | 1878 | 3615.36
| 0.0015 | 1295 | 1291 | 2486.4
| 0.002 | 586.9 | 584.6 | 1126.848
| 0.0021455 | 482.4 | 480.3 | 926.208
15 K | 0.0021455 | 711.4 | 696.1 | 1365.888
| 0.002303 | 591.6 | 578.9 | 1135.872
| 0.002472 | 490.7 | 480.5 | 942.144
16 K | 0.002472 | 496.2 | 485.7 | 952.704
| 0.003 | 295.8 | 289.7 | 567.936
| 0.004 | 133.1 | 130.3 | 255.552
| 0.0040381 | 129.6 | 126.9 | 248.832
20 K | 0.0040381 | 333.2 | 300.6 | 639.744
| 0.005 | 191.7 | 175.7 | 368.064
| 0.006 | 117.1 | 108.5 | 224.832
| 0.008 | 53.23 | 49.87 | 102.2016
| 0.01 | 28.51 | 26.8 | 54.7392
| 0.015 | 9.032 | 8.388 | 17.3414
| 0.02 | 4.001 | 3.601 | 7.6819
| 0.03 | 1.331 | 1.07 | 2.5555
| 0.04 | 0.6655 | 0.4507 | 1.2778
| 0.05 | 0.4242 | 0.2336 | 0.81446
| 0.06 | 0.3148 | 0.14 | 0.60442
| 0.08 | 0.2229 | 0.06896 | 0.42797
| 0.1 | 0.1855 | 0.04585 | 0.35616
| 0.15 | 0.148 | 0.03183 | 0.28416
| 0.2 | 0.1309 | 0.03003 | 0.25133
| 0.3 | 0.1113 | 0.03032 | 0.2137
| 0.4 | 0.09908 | 0.03069 | 0.19023
| 0.5 | 0.09022 | 0.03073 | 0.17322
| 0.6 | 0.08332 | 0.03052 | 0.15997
| 0.8 | 0.07308 | 0.02973 | 0.14031
| 1 | 0.06566 | 0.02875 | 0.12607
| 1.25 | 0.05871 | 0.02745 | 0.11272
| 1.5 | 0.05346 | 0.02623 | 0.10264
| 2 | 0.04607 | 0.02421 | 0.088454
| 3 | 0.03745 | 0.02145 | 0.071904
| 4 | 0.03257 | 0.01975 | 0.062534
| 5 | 0.02946 | 0.01864 | 0.056563
| 6 | 0.02734 | 0.01788 | 0.052493
| 8 | 0.02467 | 0.01695 | 0.047366
| 10 | 0.02314 | 0.01644 | 0.044429
| 15 | 0.02132 | 0.01587 | 0.040934
| 20 | 0.02068 | 0.01568 | 0.039706

## Titanium
Titanium |  | 4.54 | (g/cm3)
| Energy | μ/ρ | μen/ρ | μ
| (MeV) | (cm2/g) | (cm2/g) | (cm-1)
| 0.001 | 5869 | 5860 | 26645.26
| 0.0015 | 2096 | 2091 | 9515.84
| 0.002 | 986 | 982.4 | 4476.44
| 0.003 | 332.3 | 329.5 | 1508.642
| 0.004 | 151.7 | 149.4 | 688.718
| 0.0049664 | 83.8 | 81.88 | 380.452
K | 0.0049664 | 687.8 | 568.4 | 3122.612
| 0.005 | 683.8 | 565.7 | 3104.452
| 0.006 | 432.3 | 369.1 | 1962.642
| 0.008 | 202.3 | 179.3 | 918.442
| 0.01 | 110.7 | 100.1 | 502.578
| 0.015 | 35.87 | 33.11 | 162.8498
| 0.02 | 15.85 | 14.65 | 71.959
| 0.03 | 4.972 | 4.488 | 22.5729
| 0.04 | 2.214 | 1.904 | 10.0516
| 0.05 | 1.213 | 0.9737 | 5.507
| 0.06 | 0.7661 | 0.5634 | 3.4781
| 0.08 | 0.4052 | 0.2422 | 1.8396
| 0.1 | 0.2721 | 0.1312 | 1.2353
| 0.15 | 0.1649 | 0.05393 | 0.74865
| 0.2 | 0.1314 | 0.03726 | 0.59656
| 0.3 | 0.1043 | 0.03007 | 0.47352
| 0.4 | 0.09081 | 0.02864 | 0.41228
| 0.5 | 0.08191 | 0.02804 | 0.37187
| 0.6 | 0.07529 | 0.02756 | 0.34182
| 0.8 | 0.06572 | 0.02661 | 0.29837
| 1 | 0.05891 | 0.02561 | 0.26745
| 1.25 | 0.05263 | 0.02439 | 0.23894
| 1.5 | 0.04801 | 0.0233 | 0.21797
| 2 | 0.0418 | 0.02166 | 0.18977
| 3 | 0.03512 | 0.01989 | 0.15944
| 4 | 0.03173 | 0.01913 | 0.14405
| 5 | 0.02982 | 0.01884 | 0.13538
| 6 | 0.02868 | 0.01879 | 0.13021
| 8 | 0.02759 | 0.01899 | 0.12526
| 10 | 0.02727 | 0.01933 | 0.12381
| 15 | 0.02762 | 0.02013 | 0.12539
| 20 | 0.02844 | 0.02067 | 0.12912

## Cobalt
Cobalt |  | 8.9 | (g/cm3)
| Energy | μ/ρ | μen/ρ | μ
| (MeV) | (cm2/g) | (cm2/g) | (cm-1)
| 0.001 | 9796 | 9750 | 87184.4
| 0.0015 | 3697 | 3682 | 32903.3
| 0.002 | 1779 | 1771 | 15833.1
| 0.003 | 612.9 | 608.4 | 5454.81
| 0.004 | 283 | 279.6 | 2518.7
| 0.005 | 154.3 | 151.5 | 1373.27
| 0.006 | 93.7 | 91.38 | 833.93
| 0.0077089 | 47.1 | 45.3 | 419.19
K | 0.0077089 | 355.5 | 250.7 | 3163.95
| 0.008 | 324.8 | 232.2 | 2890.72
| 0.01 | 184.1 | 141.3 | 1638.49
| 0.015 | 62.01 | 51.78 | 551.889
| 0.02 | 28.03 | 24.21 | 249.467
| 0.03 | 8.962 | 7.873 | 79.7618
| 0.04 | 3.981 | 3.45 | 35.4309
| 0.05 | 2.144 | 1.799 | 19.0816
| 0.06 | 1.314 | 1.052 | 11.6946
| 0.08 | 0.6414 | 0.4528 | 5.7085
| 0.1 | 0.3949 | 0.2397 | 3.5146
| 0.15 | 0.2023 | 0.08597 | 1.8005
| 0.2 | 0.1476 | 0.05071 | 1.3136
| 0.3 | 0.1094 | 0.03406 | 0.97366
| 0.4 | 0.09311 | 0.03034 | 0.82868
| 0.5 | 0.08315 | 0.0289 | 0.74003
| 0.6 | 0.07604 | 0.02805 | 0.67676
| 0.8 | 0.06604 | 0.02677 | 0.58776
| 1 | 0.05906 | 0.02564 | 0.52563
| 1.25 | 0.0527 | 0.02434 | 0.46903
| 1.5 | 0.0481 | 0.02323 | 0.42809
| 2 | 0.04204 | 0.02165 | 0.37416
| 3 | 0.0358 | 0.02016 | 0.31862
| 4 | 0.03283 | 0.01971 | 0.29219
| 5 | 0.03127 | 0.01969 | 0.2783
| 6 | 0.03045 | 0.01988 | 0.271
| 8 | 0.02991 | 0.02048 | 0.2662
| 10 | 0.03002 | 0.0211 | 0.26718
| 15 | 0.03115 | 0.0223 | 0.27724
| 20 | 0.03256 | 0.02303 | 0.28978

## Chromium
Chromium |  | 7.18 | (g/cm3)
| Energy | μ/ρ | μen/ρ | μ
| (MeV) | (cm2/g) | (cm2/g) | (cm-1)
| 0.001 | 7405 | 7388 | 53167.9
| 0.0015 | 2694 | 2687 | 19342.92
| 0.002 | 1277 | 1272 | 9168.86
| 0.003 | 433.9 | 430.5 | 3115.402
| 0.004 | 198.8 | 196.1 | 1427.384
| 0.005 | 108 | 105.7 | 775.44
| 0.0059892 | 65.74 | 63.83 | 472.0132
K | 0.0059892 | 597.7 | 402.7 | 4291.486
| 0.006 | 516 | 402.7 | 3704.88
| 0.008 | 251.3 | 208.7 | 1804.334
| 0.01 | 138.6 | 119.3 | 995.148
| 0.015 | 45.71 | 40.93 | 328.1978
| 0.02 | 20.38 | 18.46 | 146.3284
| 0.03 | 6.434 | 5.78 | 46.1961
| 0.04 | 2.856 | 2.482 | 20.5061
| 0.05 | 1.55 | 1.278 | 11.129
| 0.06 | 0.9639 | 0.742 | 6.9208
| 0.08 | 0.4905 | 0.3182 | 3.5218
| 0.1 | 0.3166 | 0.1701 | 2.2732
| 0.15 | 0.1788 | 0.06536 | 1.2838
| 0.2 | 0.1378 | 0.04211 | 0.9894
| 0.3 | 0.1067 | 0.0316 | 0.76611
| 0.4 | 0.09213 | 0.02938 | 0.66149
| 0.5 | 0.08281 | 0.02849 | 0.59458
| 0.6 | 0.07598 | 0.02788 | 0.54554
| 0.8 | 0.0662 | 0.0268 | 0.47532
| 1 | 0.0593 | 0.02576 | 0.42577
| 1.25 | 0.05295 | 0.0245 | 0.38018
| 1.5 | 0.04832 | 0.0234 | 0.34694
| 2 | 0.04213 | 0.02178 | 0.30249
| 3 | 0.03559 | 0.02011 | 0.25554
| 4 | 0.03235 | 0.01947 | 0.23227
| 5 | 0.03057 | 0.01929 | 0.21949
| 6 | 0.02956 | 0.01933 | 0.21224
| 8 | 0.02869 | 0.0197 | 0.20599
| 10 | 0.02855 | 0.02016 | 0.20499
| 15 | 0.0292 | 0.02112 | 0.20966
| 20 | 0.03026 | 0.02174 | 0.21727

## Iron
Iron |  | 7.874 | (g/cm3)
| Energy | μ/ρ | μen/ρ | μ
| (MeV) | (cm2/g) | (cm2/g) | (cm-1)
| 0.001 | 9085 | 9052 | 71535.29
| 0.0015 | 3399 | 3388 | 26763.726
| 0.002 | 1626 | 1620 | 12803.124
| 0.003 | 557.6 | 553.5 | 4390.5424
| 0.004 | 256.7 | 253.6 | 2021.2558
| 0.005 | 139.8 | 137.2 | 1100.7852
| 0.006 | 84.84 | 82.65 | 668.0302
| 0.007112 | 53.19 | 51.33 | 418.8181
K | 0.007112 | 407.6 | 297.8 | 3209.4424
| 0.008 | 305.6 | 231.6 | 2406.2944
| 0.01 | 170.6 | 136.9 | 1343.3044
| 0.015 | 57.08 | 48.96 | 449.4479
| 0.02 | 25.68 | 22.6 | 202.2043
| 0.03 | 8.176 | 7.251 | 64.3778
| 0.04 | 3.629 | 3.155 | 28.5747
| 0.05 | 1.958 | 1.638 | 15.4173
| 0.06 | 1.205 | 0.9555 | 9.4882
| 0.08 | 0.5952 | 0.4104 | 4.6866
| 0.1 | 0.3717 | 0.2177 | 2.9268
| 0.15 | 0.1964 | 0.07961 | 1.5465
| 0.2 | 0.146 | 0.04825 | 1.1496
| 0.3 | 0.1099 | 0.03361 | 0.86535
| 0.4 | 0.094 | 0.03039 | 0.74016
| 0.5 | 0.08414 | 0.02914 | 0.66252
| 0.6 | 0.07704 | 0.02836 | 0.60661
| 0.8 | 0.06699 | 0.02714 | 0.52748
| 1 | 0.05995 | 0.02603 | 0.47205
| 1.25 | 0.0535 | 0.02472 | 0.42126
| 1.5 | 0.04883 | 0.0236 | 0.38449
| 2 | 0.04265 | 0.02199 | 0.33583
| 3 | 0.03621 | 0.02042 | 0.28512
| 4 | 0.03312 | 0.0199 | 0.26079
| 5 | 0.03146 | 0.01983 | 0.24772
| 6 | 0.03057 | 0.01997 | 0.24071
| 8 | 0.02991 | 0.0205 | 0.23551
| 10 | 0.02994 | 0.02108 | 0.23575
| 15 | 0.03092 | 0.02221 | 0.24346
| 20 | 0.03224 | 0.02292 | 0.25386

## Carbon
Carbon, Graphite |  | 1.7 | (g/cm3)
| Energy | μ/ρ | μen/ρ | μ
| (MeV) | (cm2/g) | (cm2/g) | (cm-1)
| 0.001 | 2211 | 2209 | 3758.7
| 0.0015 | 700.2 | 699 | 1190.34
| 0.002 | 302.6 | 301.6 | 514.42
| 0.003 | 90.33 | 89.63 | 153.561
| 0.004 | 37.78 | 37.23 | 64.226
| 0.005 | 19.12 | 18.66 | 32.504
| 0.006 | 10.95 | 10.54 | 18.615
| 0.008 | 4.576 | 4.242 | 7.7792
| 0.01 | 2.373 | 2.078 | 4.0341
| 0.015 | 0.8071 | 0.5627 | 1.3721
| 0.02 | 0.442 | 0.2238 | 0.7514
| 0.03 | 0.2562 | 0.06614 | 0.43554
| 0.04 | 0.2076 | 0.03343 | 0.35292
| 0.05 | 0.1871 | 0.02397 | 0.31807
| 0.06 | 0.1753 | 0.02098 | 0.29801
| 0.08 | 0.161 | 0.02037 | 0.2737
| 0.1 | 0.1514 | 0.02147 | 0.25738
| 0.15 | 0.1347 | 0.02449 | 0.22899
| 0.2 | 0.1229 | 0.02655 | 0.20893
| 0.3 | 0.1066 | 0.0287 | 0.18122
| 0.4 | 0.09546 | 0.0295 | 0.16228
| 0.5 | 0.08715 | 0.02969 | 0.14816
| 0.6 | 0.08058 | 0.02956 | 0.13699
| 0.8 | 0.07076 | 0.02885 | 0.12029
| 1 | 0.06361 | 0.02792 | 0.10814
| 1.25 | 0.0569 | 0.02669 | 0.09673
| 1.5 | 0.05179 | 0.02551 | 0.088043
| 2 | 0.04442 | 0.02345 | 0.075514
| 3 | 0.03562 | 0.02048 | 0.060554
| 4 | 0.03047 | 0.01849 | 0.051799
| 5 | 0.02708 | 0.0171 | 0.046036
| 6 | 0.02469 | 0.01607 | 0.041973
| 8 | 0.02154 | 0.01468 | 0.036618
| 10 | 0.01959 | 0.0138 | 0.033303
| 15 | 0.01698 | 0.01258 | 0.028866
| 20 | 0.01575 | 0.01198 | 0.026775

## Nickel
Nickel |  | 8.902 | (g/cm3)
| Energy | μ/ρ | μen/ρ | μ
| (MeV) | (cm2/g) | (cm2/g) | (cm-1)
| 0.001 | 9855 | 9797 | 87729.21
| 0.001004 | 9753 | 9697 | 86821.206
| 0.0010081 | 9654 | 9598 | 85939.908
L1 | 0.0010081 | 10990 | 10930 | 97832.98
| 0.0015 | 4234 | 4214 | 37691.068
| 0.002 | 2049 | 2039 | 18240.198
| 0.003 | 709.4 | 704.2 | 6315.0788
| 0.004 | 328.2 | 324.4 | 2921.6364
| 0.005 | 179.3 | 176.1 | 1596.1286
| 0.006 | 109 | 106.4 | 970.318
| 0.008 | 49.52 | 47.58 | 440.827
| 0.0083328 | 44.28 | 42.42 | 394.1806
K | 0.0083328 | 329.4 | 224 | 2932.3188
| 0.01 | 209 | 152.4 | 1860.518
| 0.015 | 70.81 | 57.34 | 630.3506
| 0.02 | 32.2 | 27.22 | 286.6444
| 0.03 | 10.34 | 8.982 | 92.0467
| 0.04 | 4.6 | 3.967 | 40.9492
| 0.05 | 2.474 | 2.078 | 22.0235
| 0.06 | 1.512 | 1.219 | 13.4598
| 0.08 | 0.7306 | 0.5259 | 6.5038
| 0.1 | 0.444 | 0.2781 | 3.9525
| 0.15 | 0.2208 | 0.09812 | 1.9656
| 0.2 | 0.1582 | 0.05649 | 1.4083
| 0.3 | 0.1154 | 0.03659 | 1.0273
| 0.4 | 0.09765 | 0.03209 | 0.86928
| 0.5 | 0.08698 | 0.03036 | 0.7743
| 0.6 | 0.07944 | 0.02937 | 0.70717
| 0.8 | 0.06891 | 0.02795 | 0.61344
| 1 | 0.0616 | 0.02674 | 0.54836
| 1.25 | 0.05494 | 0.02536 | 0.48908
| 1.5 | 0.05015 | 0.0242 | 0.44644
| 2 | 0.04387 | 0.02257 | 0.39053
| 3 | 0.03745 | 0.02107 | 0.33338
| 4 | 0.03444 | 0.02066 | 0.30658
| 5 | 0.03289 | 0.0207 | 0.29279
| 6 | 0.0321 | 0.02094 | 0.28575
| 8 | 0.03164 | 0.02163 | 0.28166
| 10 | 0.03185 | 0.02234 | 0.28353
| 15 | 0.0332 | 0.02368 | 0.29555
| 20 | 0.03476 | 0.02446 | 0.30943

## Manganese
Manganese |  | 7.44 | (g/cm3)
| Energy | μ/ρ | μen/ρ | μ
| (MeV) | (cm2/g) | (cm2/g) | (cm-1)
| 0.001 | 8093 | 8069 | 60211.92
| 0.0015 | 2984 | 2975 | 22200.96
| 0.002 | 1421 | 1415 | 10572.24
| 0.003 | 485.1 | 481.5 | 3609.144
| 0.004 | 222.9 | 220.1 | 1658.376
| 0.005 | 121.2 | 118.8 | 901.728
| 0.006 | 73.5 | 71.5 | 546.84
| 0.006539 | 58.03 | 56.19 | 431.7432
K | 0.006539 | 452 | 341.5 | 3362.88
| 0.008 | 273.4 | 217.7 | 2034.096
| 0.01 | 151.4 | 126.2 | 1126.416
| 0.015 | 50.27 | 44.14 | 374.0088
| 0.02 | 22.53 | 20.15 | 167.6232
| 0.03 | 7.141 | 6.382 | 53.129
| 0.04 | 3.169 | 2.757 | 23.5774
| 0.05 | 1.714 | 1.425 | 12.7522
| 0.06 | 1.06 | 0.8294 | 7.8864
| 0.08 | 0.5306 | 0.3558 | 3.9477
| 0.1 | 0.3367 | 0.1894 | 2.505
| 0.15 | 0.1838 | 0.07085 | 1.3675
| 0.2 | 0.1391 | 0.04421 | 1.0349
| 0.3 | 0.1062 | 0.03196 | 0.79013
| 0.4 | 0.09133 | 0.02932 | 0.6795
| 0.5 | 0.08192 | 0.02827 | 0.60948
| 0.6 | 0.07509 | 0.0276 | 0.55867
| 0.8 | 0.06537 | 0.02647 | 0.48635
| 1 | 0.05852 | 0.02541 | 0.43539
| 1.25 | 0.05224 | 0.02416 | 0.38867
| 1.5 | 0.04769 | 0.02307 | 0.35481
| 2 | 0.04162 | 0.02149 | 0.30965
| 3 | 0.03524 | 0.01989 | 0.26219
| 4 | 0.03213 | 0.01933 | 0.23905
| 5 | 0.03045 | 0.0192 | 0.22655
| 6 | 0.02952 | 0.0193 | 0.21963
| 8 | 0.02875 | 0.01973 | 0.2139
| 10 | 0.02871 | 0.02025 | 0.2136
| 15 | 0.02951 | 0.02127 | 0.21955
| 20 | 0.03068 | 0.02193 | 0.22826

## Aluminium
Aluminium |  | 2.699 | (g/cm3)
| Energy | μ/ρ | μen/ρ | μ
| (MeV) | (cm2/g) | (cm2/g) | (cm-1)
| 0.001 | 1185 | 1183 | 3198.315
| 0.0015 | 402.2 | 400.1 | 1085.5378
| 0.0015596 | 362.1 | 360 | 977.3079
K | 0.0015596 | 3957 | 3829 | 10679.943
| 0.002 | 2263 | 2204 | 6107.837
| 0.003 | 788 | 773.2 | 2126.812
| 0.004 | 360.5 | 354.5 | 972.9895
| 0.005 | 193.4 | 190.2 | 521.9866
| 0.006 | 115.3 | 113.3 | 311.1947
| 0.008 | 50.33 | 49.18 | 135.8407
| 0.01 | 26.23 | 25.43 | 70.7948
| 0.015 | 7.955 | 7.487 | 21.4705
| 0.02 | 3.441 | 3.094 | 9.2873
| 0.03 | 1.128 | 0.8778 | 3.0445
| 0.04 | 0.5685 | 0.3601 | 1.5344
| 0.05 | 0.3681 | 0.184 | 0.9935
| 0.06 | 0.2778 | 0.1099 | 0.74978
| 0.08 | 0.2018 | 0.05511 | 0.54466
| 0.1 | 0.1704 | 0.03794 | 0.45991
| 0.15 | 0.1378 | 0.02827 | 0.37192
| 0.2 | 0.1223 | 0.02745 | 0.33009
| 0.3 | 0.1042 | 0.02816 | 0.28124
| 0.4 | 0.09276 | 0.02862 | 0.25036
| 0.5 | 0.08445 | 0.02868 | 0.22793
| 0.6 | 0.07802 | 0.02851 | 0.21058
| 0.8 | 0.06841 | 0.02778 | 0.18464
| 1 | 0.06146 | 0.02686 | 0.16588
| 1.25 | 0.05496 | 0.02565 | 0.14834
| 1.5 | 0.05006 | 0.02451 | 0.13511
| 2 | 0.04324 | 0.02266 | 0.1167
| 3 | 0.03541 | 0.02024 | 0.095572
| 4 | 0.03106 | 0.01882 | 0.083831
| 5 | 0.02836 | 0.01795 | 0.076544
| 6 | 0.02655 | 0.01739 | 0.071658
| 8 | 0.02437 | 0.01678 | 0.065775
| 10 | 0.02318 | 0.0165 | 0.062563
| 15 | 0.02195 | 0.01631 | 0.059243
| 20 | 0.02168 | 0.01633 | 0.058514

## Copper
Copper |  | 8.96 | (g/cm3)
| Energy | μ/ρ | μen/ρ | μ
| (MeV) | (cm2/g) | (cm2/g) | (cm-1)
| 0.001 | 10570 | 10490 | 94707.2
| 0.001047 | 9307 | 9241 | 83390.72
| 0.0010961 | 8242 | 8186 | 73848.32
L1 | 0.0010961 | 9347 | 9282 | 83749.12
| 0.0015 | 4418 | 4393 | 39585.28
| 0.002 | 2154 | 2142 | 19299.84
| 0.003 | 748.8 | 743 | 6709.248
| 0.004 | 347.3 | 343.2 | 3111.808
| 0.005 | 189.9 | 186.6 | 1701.504
| 0.006 | 115.6 | 112.8 | 1035.776
| 0.008 | 52.55 | 50.54 | 470.848
| 0.0089789 | 38.29 | 36.52 | 343.0784
K | 0.0089789 | 278.4 | 182.4 | 2494.464
| 0.01 | 215.9 | 148.4 | 1934.464
| 0.015 | 74.05 | 57.88 | 663.488
| 0.02 | 33.79 | 27.88 | 302.7584
| 0.03 | 10.92 | 9.349 | 97.8432
| 0.04 | 4.862 | 4.163 | 43.5635
| 0.05 | 2.613 | 2.192 | 23.4125
| 0.06 | 1.593 | 1.29 | 14.2733
| 0.08 | 0.763 | 0.5581 | 6.8365
| 0.1 | 0.4584 | 0.2949 | 4.1073
| 0.15 | 0.2217 | 0.1027 | 1.9864
| 0.2 | 0.1559 | 0.05781 | 1.3969
| 0.3 | 0.1119 | 0.03617 | 1.0026
| 0.4 | 0.09413 | 0.03121 | 0.8434
| 0.5 | 0.08362 | 0.02933 | 0.74924
| 0.6 | 0.07625 | 0.02826 | 0.6832
| 0.8 | 0.06605 | 0.02681 | 0.59181
| 1 | 0.05901 | 0.02562 | 0.52873
| 1.25 | 0.05261 | 0.02428 | 0.47139
| 1.5 | 0.04803 | 0.02316 | 0.43035
| 2 | 0.04205 | 0.0216 | 0.37677
| 3 | 0.03599 | 0.02023 | 0.32247
| 4 | 0.03318 | 0.01989 | 0.29729
| 5 | 0.03177 | 0.01998 | 0.28466
| 6 | 0.03108 | 0.02027 | 0.27848
| 8 | 0.03074 | 0.021 | 0.27543
| 10 | 0.03103 | 0.02174 | 0.27803
| 15 | 0.03247 | 0.02309 | 0.29093
| 20 | 0.03408 | 0.02387 | 0.30536

## Acrylic
Acrylic |  | 1.19 | (g/cm3)
| Energy | μ/ρ | μen/ρ | μ
| (MeV) | (cm2/g) | (cm2/g) | (cm-1)
| 0.001 | 2794 | 2788 | 3324.86
| 0.0015 | 915.3 | 913.1 | 1089.207
| 0.002 | 403.7 | 402.4 | 480.403
| 0.003 | 123.6 | 122.8 | 147.084
| 0.004 | 52.47 | 51.81 | 62.4393
| 0.005 | 26.81 | 26.27 | 31.9039
| 0.006 | 15.45 | 14.98 | 18.3855
| 0.008 | 6.494 | 6.114 | 7.7279
| 0.01 | 3.357 | 3.026 | 3.9948
| 0.015 | 1.101 | 0.8324 | 1.3102
| 0.02 | 0.5714 | 0.3328 | 0.67997
| 0.03 | 0.3032 | 0.09645 | 0.36081
| 0.04 | 0.235 | 0.04599 | 0.27965
| 0.05 | 0.2074 | 0.03067 | 0.24681
| 0.06 | 0.1924 | 0.0253 | 0.22896
| 0.08 | 0.1751 | 0.02302 | 0.20837
| 0.1 | 0.1641 | 0.02368 | 0.19528
| 0.15 | 0.1456 | 0.02657 | 0.17326
| 0.2 | 0.1328 | 0.02872 | 0.15803
| 0.3 | 0.1152 | 0.03099 | 0.13709
| 0.4 | 0.1031 | 0.03185 | 0.12269
| 0.5 | 0.0941 | 0.03206 | 0.11198
| 0.6 | 0.08701 | 0.03191 | 0.10354
| 0.8 | 0.07641 | 0.03116 | 0.090928
| 1 | 0.0687 | 0.03015 | 0.081753
| 1.25 | 0.06143 | 0.02882 | 0.073102
| 1.5 | 0.05591 | 0.02755 | 0.066533
| 2 | 0.04796 | 0.02533 | 0.057072
| 3 | 0.03844 | 0.0221 | 0.045744
| 4 | 0.03286 | 0.01995 | 0.039103
| 5 | 0.02919 | 0.01843 | 0.034736
| 6 | 0.02659 | 0.01731 | 0.031642
| 8 | 0.02317 | 0.01579 | 0.027572
| 10 | 0.02105 | 0.01482 | 0.025049
| 15 | 0.0182 | 0.01348 | 0.021658
| 20 | 0.01684 | 0.01282 | 0.02004

## Materials
MeV | Air | Adipose | Soft Tissue | Breast Tissue | Water | Blood | Bone | Titanium | Cobalt | Chromium | Iron | Carbon | Nickel | Manganese | Aluminium | Copper | Co-Cr | Stainless Steel | Acrylic
0.001 | 4.3452 | 2496.6 | 3934.72 | 3328.26 | 4078 | 4034.36 | 7259.52 | 26645.26 | 87184.4 | 53167.9 | 71535.29 | 3758.7 | 87729.21 | 60211.92 | 3198.315 | 94707.2 | 70176.15 | 69945.9628 | 3324.86
0.002 | 0.63612 | 361 | 593.176 | 493.884 | 617.3 | 608.122 | 1126.848 | 4476.44 | 15833.1 | 9168.86 | 12803.124 | 514.42 | 18240.198 | 10572.24 | 6107.837 | 19299.84 | 12500.98 | 12756.7877 | 480.403
0.003 | 0.19581 | 112.86 | 194.616 | 157.692 | 192.9 | 197.372 | 567.936 | 1508.642 | 5454.81 | 3115.402 | 4390.5424 | 153.561 | 6315.0788 | 3609.144 | 2126.812 | 6709.248 | 4285.106 | 4376.3335 | 147.084
0.004 | 0.093845 | 48.013 | 86.5066 | 67.575 | 82.78 | 86.7822 | 255.552 | 688.718 | 2518.7 | 1427.384 | 2021.2558 | 64.226 | 2921.6364 | 1658.376 | 972.9895 | 3111.808 | 1973.042 | 2015.147 | 62.4393
0.005 | 0.048525 | 24.5765 | 44.7744 | 34.7514 | 42.58 | 44.8592 | 368.064 | 3104.452 | 1373.27 | 775.44 | 1100.7852 | 32.504 | 1596.1286 | 901.728 | 521.9866 | 1701.504 | 1074.355 | 1097.6831 | 31.9039
0.006 | 0.028209 | 14.193 | 26.0336 | 20.1144 | 24.64 | 26.0548 | 224.832 | 1962.642 | 833.93 | 3704.88 | 668.0302 | 18.615 | 970.318 | 546.84 | 311.1947 | 1035.776 | 2269.405 | 1248.5139 | 18.3855
0.007 | 0.017808 | 8.9357 | 16.4441 | 12.6673 | 15.4967 | 16.4388 | 147.3626 | 1306.5552 | 546.2502 | 2519.6953 | 437.4777 | 11.6632 | 635.7872 | 2838.0582 | 199.5858 | 678.896 | 1532.9728 | 884.0856 | 11.5758
0.008 | 0.011955 | 5.985 | 11.0452 | 8.4864 | 10.37 | 11.3208 | 102.2016 | 918.442 | 2890.72 | 1804.334 | 2406.2944 | 7.7792 | 440.827 | 2034.096 | 135.8407 | 470.848 | 2347.527 | 2054.6415 | 7.7279
0.009 | 0.0084315 | 4.2325 | 7.7911 | 5.9862 | 7.2973 | 7.9899 | 73.5073 | 668.0962 | 2142.2087 | 1317.9801 | 1768.9454 | 5.5005 | 2420.0981 | 1488.9859 | 96.3024 | 2481.2549 | 1730.0944 | 1760.3108 | 5.4177
0.01 | 0.0061696 | 3.1046 | 5.7017 | 4.3809 | 5.329 | 5.8501 | 54.7392 | 502.578 | 1638.49 | 995.148 | 1343.3044 | 4.0341 | 1860.518 | 1126.416 | 70.7948 | 1934.464 | 1316.819 | 1338.3641 | 3.9948
0.011 | 0.0047033 | 2.3947 | 4.3487 | 3.3536 | 4.0586 | 4.4623 | 41.7784 | 385.6199 | 1268.687 | 766.7349 | 1038.491 | 3.1308 | 1442.586 | 869.2531 | 53.4812 | 23 | 1017.7109 | 1034.6816 | 3.0659
0.012 | 0.0036712 | 1.8894 | 3.3959 | 2.6276 | 3.1652 | 3.4849 | 32.6454 | 302.7837 | 1004.4722 | 604.3144 | 821.0379 | 2.4839 | 1143.5899 | 686.1101 | 41.4005 | 1195.6143 | 804.3933 | 818.0353 | 2.3985
0.013 | 0.0029231 | 1.5193 | 2.7049 | 2.0994 | 2.5181 | 2.7761 | 26.0179 | 242.3913 | 810.296 | 485.4678 | 661.4483 | 2.0076 | 923.5865 | 551.9132 | 32.7127 | 967.9422 | 647.8819 | 659.0377 | 1.9159
0.014 | 0.002367 | 1.2416 | 2.1911 | 1.7055 | 2.0376 | 2.249 | 21.0877 | 197.2718 | 664.1509 | 396.3778 | 541.4874 | 1.6484 | 757.818 | 451.1865 | 26.3034 | 795.9942 | 530.2643 | 539.5213 | 1.5652
0.015 | 0.0019449 | 1.0289 | 1.8009 | 1.4056 | 1.673 | 1.8486 | 17.3414 | 162.8498 | 551.889 | 328.1978 | 449.4479 | 1.3721 | 630.3506 | 374.0088 | 21.4705 | 663.488 | 440.0434 | 447.8224 | 1.3102
0.016 | 0.0016511 | 0.89007 | 1.5307 | 1.2031 | 1.4216 | 1.5704 | 14.4463 | 135.5856 | 461.8391 | 273.8014 | 375.7149 | 1.1987 | 528.2073 | 312.384 | 17.7907 | 556.4066 | 367.8203 | 374.4029 | 1.1168
0.017 | 0.0014157 | 0.7768 | 1.3138 | 1.0396 | 1.22 | 1.3472 | 12.1685 | 114.1472 | 390.68 | 230.9449 | 317.5096 | 1.0558 | 447.3865 | 263.7774 | 14.9106 | 471.6145 | 310.8125 | 316.4385 | 0.96372
0.018 | 0.0012246 | 0.68324 | 1.1376 | 0.90579 | 1.0561 | 1.166 | 10.3509 | 97.049 | 333.6619 | 196.7016 | 270.9161 | 0.9368 | 382.547 | 224.8982 | 12.6236 | 403.5408 | 265.1818 | 270.0329 | 0.84357
0.019 | 0.0010676 | 0.60514 | 0.99273 | 0.79513 | 0.92146 | 1.017 | 8.8822 | 83.2392 | 287.407 | 168.9962 | 233.1526 | 0.83656 | 329.8862 | 193.4103 | 10.784 | 348.2163 | 228.2016 | 232.4176 | 0.75049
0.02 | 0.00093737 | 0.53931 | 0.87238 | 0.70268 | 0.8096 | 0.89337 | 7.6819 | 71.959 | 249.467 | 146.3284 | 202.2043 | 0.7514 | 286.6444 | 167.6232 | 9.2873 | 302.7584 | 197.8977 | 201.5878 | 0.67997
0.021 | 0.00085259 | 0.50072 | 0.79466 | 0.6455 | 0.73813 | 0.81304 | 6.729 | 62.5891 | 217.4818 | 127.3726 | 176.1892 | 0.70367 | 250.0229 | 145.9784 | 8.1209 | 264.2809 | 172.4272 | 175.658 | 0.62363
0.022 | 0.0007789 | 0.4665 | 0.72702 | 0.59533 | 0.67587 | 0.74319 | 5.9308 | 54.7937 | 190.8118 | 111.5904 | 154.508 | 0.66099 | 219.4715 | 127.949 | 7.1454 | 232.1571 | 151.2011 | 154.0473 | 0.57477
0.023 | 0.00071444 | 0.43599 | 0.66777 | 0.55103 | 0.6213 | 0.68206 | 5.2566 | 48.2538 | 168.389 | 98.3403 | 136.2882 | 0.62263 | 193.7729 | 112.8055 | 6.323 | 205.1165 | 133.3647 | 135.8861 | 0.53239
0.024 | 0.00065774 | 0.40864 | 0.61557 | 0.51171 | 0.57318 | 0.62824 | 4.6831 | 42.725 | 149.394 | 87.1311 | 120.8606 | 0.58799 | 171.9928 | 99.9891 | 5.6245 | 182.1832 | 118.2626 | 120.5078 | 0.49564
0.025 | 0.00060758 | 0.38403 | 0.56934 | 0.47664 | 0.53053 | 0.58062 | 4.1919 | 38.0181 | 133.191 | 77.582 | 107.7065 | 0.55658 | 153.4057 | 89.0663 | 5.0271 | 162.5992 | 105.3865 | 107.3952 | 0.46382
0.026 | 0.000563 | 0.36178 | 0.5282 | 0.44521 | 0.49254 | 0.53827 | 3.7686 | 33.9849 | 119.2813 | 69.3946 | 96.4188 | 0.52798 | 137.4425 | 79.6975 | 4.513 | 145.7693 | 94.338 | 96.1429 | 0.43633
0.027 | 0.00052319 | 0.34159 | 0.49142 | 0.41692 | 0.45856 | 0.50044 | 3.4016 | 30.5085 | 107.2699 | 62.3331 | 86.6755 | 0.50185 | 123.6522 | 71.614 | 4.068 | 131.2214 | 84.8015 | 86.4298 | 0.41267
0.028 | 0.00048749 | 0.3232 | 0.4584 | 0.39136 | 0.42804 | 0.4665 | 3.0819 | 27.4955 | 96.8412 | 56.2092 | 78.2193 | 0.47789 | 111.6742 | 64.6012 | 3.6807 | 118.578 | 76.5252 | 77.9997 | 0.39242
0.029 | 0.00045536 | 0.30639 | 0.42865 | 0.36819 | 0.40051 | 0.43594 | 2.8018 | 24.8705 | 87.7407 | 50.8712 | 70.8428 | 0.45586 | 101.2177 | 58.4863 | 3.342 | 107.5344 | 69.3059 | 70.6458 | 0.37523
0.03 | 0.00042633 | 0.29098 | 0.40174 | 0.34711 | 0.3756 | 0.40831 | 2.5555 | 22.5729 | 79.7618 | 46.1961 | 64.3778 | 0.43554 | 92.0467 | 53.129 | 3.0445 | 97.8432 | 62.979 | 64.2004 | 0.36081
0.031 | 0.0004095 | 0.28295 | 0.38631 | 0.33557 | 0.36147 | 0.39235 | 2.3614 | 20.5845 | 72.7155 | 42.1117 | 58.6853 | 0.42522 | 83.9295 | 48.4302 | 2.8158 | 89.2231 | 57.4136 | 58.5263 | 0.34838
0.032 | 0.00039384 | 0.27539 | 0.37194 | 0.32477 | 0.3483 | 0.3775 | 2.1875 | 18.8263 | 66.4867 | 38.5013 | 53.6537 | 0.41546 | 76.7527 | 44.2768 | 2.6107 | 81.6011 | 52.494 | 53.5106 | 0.3372
0.033 | 0.00037924 | 0.26825 | 0.35852 | 0.31464 | 0.33599 | 0.36363 | 2.0312 | 17.2656 | 60.9592 | 35.2978 | 49.189 | 0.40622 | 70.383 | 40.5916 | 2.4262 | 74.8355 | 48.1285 | 49.0599 | 0.32716
0.034 | 0.00036559 | 0.2615 | 0.34596 | 0.30511 | 0.32446 | 0.35067 | 1.8902 | 15.8753 | 56.0363 | 32.4448 | 45.2129 | 0.39745 | 64.7091 | 37.3097 | 2.2597 | 68.8085 | 44.2405 | 45.0961 | 0.31811
0.035 | 0.0003528 | 0.2551 | 0.33419 | 0.29613 | 0.31364 | 0.33852 | 1.7627 | 14.6325 | 51.6368 | 29.8953 | 41.6599 | 0.38912 | 59.6377 | 34.3771 | 2.1089 | 63.4211 | 40.7661 | 41.5539 | 0.30997
0.036 | 0.00034081 | 0.24904 | 0.32313 | 0.28765 | 0.30348 | 0.32712 | 1.647 | 13.518 | 47.6924 | 27.6098 | 38.4747 | 0.38118 | 55.0903 | 31.7481 | 1.9721 | 58.5898 | 37.6511 | 38.3783 | 0.30262
0.037 | 0.00032953 | 0.24328 | 0.31273 | 0.27965 | 0.29391 | 0.31641 | 1.5418 | 12.5155 | 44.1454 | 25.5547 | 35.6105 | 0.37362 | 51.0003 | 29.3842 | 1.8475 | 54.2443 | 34.85 | 35.5227 | 0.29599
0.038 | 0.00031891 | 0.23781 | 0.30293 | 0.27207 | 0.28489 | 0.30631 | 1.4458 | 11.6113 | 40.9465 | 23.7013 | 33.0277 | 0.36641 | 47.3112 | 27.2524 | 1.7338 | 50.3244 | 32.3239 | 32.9474 | 0.29
0.039 | 0.0003089 | 0.23259 | 0.29367 | 0.26488 | 0.27636 | 0.29679 | 1.3581 | 10.7933 | 38.0537 | 22.0254 | 30.6921 | 0.35951 | 43.9747 | 25.3249 | 1.6298 | 46.7788 | 30.0396 | 30.6187 | 0.28457
0.04 | 0.00029944 | 0.22762 | 0.28493 | 0.25806 | 0.2683 | 0.28779 | 1.2778 | 10.0516 | 35.4309 | 20.5061 | 28.5747 | 0.35292 | 40.9492 | 23.5774 | 1.5344 | 43.5635 | 27.9685 | 28.5074 | 0.27965
0.041 | 0.00029361 | 0.22459 | 0.27957 | 0.25392 | 0.26337 | 0.28226 | 1.2156 | 9.4041 | 33.0857 | 19.1651 | 26.6888 | 0.34888 | 38.233 | 22.0272 | 1.4623 | 40.6707 | 26.1254 | 26.6266 | 0.27515
0.042 | 0.00028802 | 0.22168 | 0.27443 | 0.24994 | 0.25865 | 0.27696 | 1.1579 | 8.8125 | 30.9468 | 17.941 | 24.9684 | 0.34499 | 35.7561 | 20.6127 | 1.3953 | 38.0328 | 24.4439 | 24.9109 | 0.27099
0.043 | 0.00028267 | 0.21887 | 0.26951 | 0.24612 | 0.25412 | 0.27188 | 1.1042 | 8.2707 | 28.9918 | 16.8212 | 23.3955 | 0.34123 | 33.4924 | 19.3192 | 1.3328 | 35.6222 | 22.9065 | 23.3422 | 0.26715
0.044 | 0.00027753 | 0.21616 | 0.26478 | 0.24244 | 0.24977 | 0.26701 | 1.0542 | 7.7735 | 27.201 | 15.7947 | 21.9545 | 0.33759 | 31.4193 | 18.1339 | 1.2744 | 33.4147 | 21.4979 | 21.9051 | 0.2636
0.045 | 0.0002726 | 0.21354 | 0.26025 | 0.2389 | 0.24558 | 0.26233 | 1.0074 | 7.3165 | 25.5574 | 14.8519 | 20.6318 | 0.33407 | 29.5168 | 17.0455 | 1.2198 | 31.3891 | 20.2047 | 20.5858 | 0.2603
0.046 | 0.00026787 | 0.21101 | 0.25588 | 0.23549 | 0.24156 | 0.25783 | 0.96372 | 6.8954 | 24.0461 | 13.9842 | 19.4152 | 0.33067 | 27.7676 | 16.0443 | 1.1687 | 29.5268 | 19.0151 | 19.3725 | 0.25723
0.047 | 0.00026331 | 0.20857 | 0.25168 | 0.23219 | 0.23769 | 0.25351 | 0.92279 | 6.5069 | 22.6538 | 13.1843 | 18.2942 | 0.32737 | 26.1564 | 15.1215 | 1.1208 | 27.8116 | 17.919 | 18.2545 | 0.25438
0.048 | 0.00025893 | 0.2062 | 0.24764 | 0.22901 | 0.23396 | 0.24935 | 0.8844 | 6.1478 | 21.369 | 12.4455 | 17.2596 | 0.32418 | 24.6697 | 14.2696 | 1.0757 | 26.229 | 16.9072 | 17.2225 | 0.2517
0.049 | 0.00025471 | 0.20391 | 0.24374 | 0.22594 | 0.23037 | 0.24534 | 0.84836 | 5.8153 | 20.1813 | 11.7622 | 16.3031 | 0.32108 | 23.2956 | 13.4818 | 1.0334 | 24.7664 | 15.9717 | 16.2684 | 0.24918
0.05 | 0.00025064 | 0.20169 | 0.23998 | 0.22297 | 0.2269 | 0.24147 | 0.81446 | 5.507 | 19.0816 | 11.129 | 15.4173 | 0.31807 | 22.0235 | 12.7522 | 0.9935 | 23.4125 | 15.1053 | 15.3848 | 0.24681
0.051 | 0.00024783 | 0.2001 | 0.23738 | 0.2209 | 0.22452 | 0.23881 | 0.7885 | 5.2389 | 18.0934 | 10.5694 | 14.6255 | 0.31583 | 20.8766 | 12.1036 | 0.96359 | 22.1873 | 14.3314 | 14.5951 | 0.24455
0.052 | 0.00024511 | 0.19855 | 0.23486 | 0.21889 | 0.22221 | 0.23622 | 0.76385 | 4.9887 | 17.1741 | 10.0479 | 13.8885 | 0.31364 | 19.81 | 11.4997 | 0.93513 | 21.0481 | 13.611 | 13.86 | 0.24242
0.053 | 0.00024247 | 0.19705 | 0.23242 | 0.21693 | 0.21997 | 0.23372 | 0.74041 | 4.7548 | 16.3177 | 9.5615 | 13.2017 | 0.31152 | 18.8167 | 10.9366 | 0.90804 | 19.9875 | 12.9396 | 13.1749 | 0.24041
0.054 | 0.0002399 | 0.19558 | 0.23004 | 0.21503 | 0.21779 | 0.23129 | 0.71811 | 4.536 | 15.5189 | 9.107 | 12.5607 | 0.30944 | 17.8903 | 10.4108 | 0.88221 | 18.9987 | 12.3129 | 12.5356 | 0.2385
0.055 | 0.00023741 | 0.19416 | 0.22773 | 0.21318 | 0.21567 | 0.22892 | 0.69688 | 4.331 | 14.7727 | 8.6818 | 11.9618 | 0.30742 | 17.0254 | 9.9193 | 0.85757 | 18.0757 | 11.7273 | 11.9382 | 0.23669
0.056 | 0.00023499 | 0.19277 | 0.22548 | 0.21137 | 0.21361 | 0.22663 | 0.67663 | 4.1387 | 14.075 | 8.2837 | 11.4015 | 0.30545 | 16.2167 | 9.4592 | 0.83405 | 17.2129 | 11.1793 | 11.3793 | 0.23498
0.057 | 0.00023263 | 0.19141 | 0.2233 | 0.20962 | 0.2116 | 0.22439 | 0.65732 | 3.9581 | 13.4216 | 7.9103 | 10.8766 | 0.30352 | 15.4597 | 9.0281 | 0.81157 | 16.4055 | 10.666 | 10.8557 | 0.23336
0.058 | 0.00023034 | 0.19008 | 0.22117 | 0.20791 | 0.20965 | 0.22222 | 0.63888 | 3.7884 | 12.8092 | 7.5599 | 10.3845 | 0.30164 | 14.7504 | 8.6236 | 0.79007 | 15.649 | 10.1846 | 10.3647 | 0.23181
0.059 | 0.00022811 | 0.18879 | 0.2191 | 0.20624 | 0.20775 | 0.2201 | 0.62127 | 3.6286 | 12.2345 | 7.2306 | 9.9224 | 0.29981 | 14.0849 | 8.2436 | 0.76949 | 14.9395 | 9.7325 | 9.9038 | 0.23035
0.06 | 0.00022594 | 0.18753 | 0.21709 | 0.20461 | 0.2059 | 0.21804 | 0.60442 | 3.4781 | 11.6946 | 6.9208 | 9.4882 | 0.29801 | 13.4598 | 7.8864 | 0.74978 | 14.2733 | 9.3077 | 9.4706 | 0.22896
0.061 | 0.00022438 | 0.18654 | 0.21564 | 0.20339 | 0.20455 | 0.21656 | 0.59255 | 3.3531 | 11.2225 | 6.6573 | 9.1113 | 0.29656 | 12.9089 | 7.579 | 0.73614 | 13.6822 | 8.9399 | 9.0947 | 0.22762
0.062 | 0.00022285 | 0.18557 | 0.21423 | 0.2022 | 0.20324 | 0.21512 | 0.5811 | 3.2345 | 10.7767 | 6.4079 | 8.7552 | 0.29513 | 12.389 | 7.2883 | 0.72296 | 13.1246 | 8.5923 | 8.7394 | 0.22632
0.063 | 0.00022136 | 0.18462 | 0.21285 | 0.20104 | 0.20195 | 0.2137 | 0.57004 | 3.122 | 10.3553 | 6.1716 | 8.4184 | 0.29374 | 11.8978 | 7.0131 | 0.71022 | 12.5981 | 8.2634 | 8.4034 | 0.22507
0.064 | 0.00021991 | 0.18369 | 0.21149 | 0.1999 | 0.2007 | 0.21232 | 0.55937 | 3.015 | 9.9566 | 5.9475 | 8.0996 | 0.29237 | 11.4334 | 6.7524 | 0.6979 | 12.1005 | 7.9521 | 8.0853 | 0.22385
0.065 | 0.00021848 | 0.18278 | 0.21017 | 0.19878 | 0.19947 | 0.21097 | 0.54906 | 2.9132 | 9.5791 | 5.7349 | 7.7975 | 0.29104 | 10.9939 | 6.5052 | 0.68598 | 11.6299 | 7.657 | 7.7839 | 0.22267
0.066 | 0.00021709 | 0.18188 | 0.20888 | 0.19769 | 0.19826 | 0.20964 | 0.5391 | 2.8164 | 9.2214 | 5.5329 | 7.511 | 0.28973 | 10.5777 | 6.2706 | 0.67444 | 11.1843 | 7.3771 | 7.4981 | 0.22153
0.067 | 0.00021573 | 0.18101 | 0.20761 | 0.19662 | 0.19708 | 0.20835 | 0.52945 | 2.7242 | 8.8821 | 5.3409 | 7.2391 | 0.28844 | 10.1831 | 6.0478 | 0.66327 | 10.7621 | 7.1115 | 7.2269 | 0.22042
0.068 | 0.00021439 | 0.18015 | 0.20637 | 0.19557 | 0.19593 | 0.20708 | 0.52012 | 2.6363 | 8.56 | 5.1583 | 6.9809 | 0.28718 | 9.8087 | 5.8361 | 0.65244 | 10.3618 | 6.8592 | 6.9692 | 0.21934
0.069 | 0.00021308 | 0.17931 | 0.20515 | 0.19454 | 0.1948 | 0.20584 | 0.51109 | 2.5524 | 8.2541 | 4.9845 | 6.7354 | 0.28594 | 9.4533 | 5.6347 | 0.64194 | 9.9819 | 6.6193 | 6.7244 | 0.2183
0.07 | 0.0002118 | 0.17848 | 0.20396 | 0.19353 | 0.19369 | 0.20462 | 0.50234 | 2.4724 | 7.9632 | 4.8189 | 6.5019 | 0.28473 | 9.1156 | 5.443 | 0.63176 | 9.621 | 6.3911 | 6.4914 | 0.21728
0.071 | 0.00021054 | 0.17767 | 0.2028 | 0.19254 | 0.1926 | 0.20343 | 0.49387 | 2.396 | 7.6866 | 4.661 | 6.2797 | 0.28353 | 8.7945 | 5.2604 | 0.62189 | 9.2781 | 6.1738 | 6.2697 | 0.21629
0.072 | 0.00020931 | 0.17688 | 0.20165 | 0.19157 | 0.19154 | 0.20226 | 0.48565 | 2.3229 | 7.4232 | 4.5104 | 6.068 | 0.28236 | 8.4889 | 5.0864 | 0.6123 | 8.9519 | 5.9668 | 6.0585 | 0.21532
0.073 | 0.00020811 | 0.1761 | 0.20053 | 0.19062 | 0.19049 | 0.20111 | 0.47767 | 2.253 | 7.1723 | 4.3667 | 5.8662 | 0.28121 | 8.198 | 4.9204 | 0.60299 | 8.6415 | 5.7695 | 5.8572 | 0.21438
0.074 | 0.00020692 | 0.17533 | 0.19943 | 0.18968 | 0.18947 | 0.19999 | 0.46994 | 2.1862 | 6.9331 | 4.2293 | 5.6738 | 0.28008 | 7.9208 | 4.762 | 0.59394 | 8.3458 | 5.5812 | 5.6652 | 0.21347
0.075 | 0.00020576 | 0.17458 | 0.19835 | 0.18877 | 0.18846 | 0.19888 | 0.46243 | 2.1222 | 6.7049 | 4.0981 | 5.4901 | 0.27898 | 7.6565 | 4.6107 | 0.58515 | 8.064 | 5.4015 | 5.4819 | 0.21257
0.076 | 0.00020462 | 0.17384 | 0.19729 | 0.18786 | 0.18747 | 0.1978 | 0.45514 | 2.0608 | 6.4871 | 3.9726 | 5.3147 | 0.27788 | 7.4043 | 4.4661 | 0.5766 | 7.7953 | 5.2299 | 5.3069 | 0.21169
0.077 | 0.00020351 | 0.17311 | 0.19625 | 0.18698 | 0.18651 | 0.19674 | 0.44805 | 2.0021 | 6.2791 | 3.8525 | 5.147 | 0.27681 | 7.1636 | 4.3278 | 0.56829 | 7.5389 | 5.0658 | 5.1396 | 0.21084
0.078 | 0.00020241 | 0.17239 | 0.19523 | 0.18611 | 0.18555 | 0.19569 | 0.44117 | 1.9457 | 6.0804 | 3.7375 | 4.9867 | 0.27576 | 6.9337 | 4.1956 | 0.5602 | 7.294 | 4.9089 | 4.9797 | 0.21
0.079 | 0.00020133 | 0.17169 | 0.19422 | 0.18526 | 0.18462 | 0.19467 | 0.43448 | 1.8916 | 5.8903 | 3.6274 | 4.8334 | 0.27472 | 6.714 | 4.0689 | 0.55232 | 7.0601 | 4.7588 | 4.8267 | 0.20918
0.08 | 0.00020027 | 0.171 | 0.19324 | 0.18442 | 0.1837 | 0.19366 | 0.42797 | 1.8396 | 5.7085 | 3.5218 | 4.6866 | 0.2737 | 6.5038 | 3.9477 | 0.54466 | 6.8365 | 4.6151 | 4.6802 | 0.20837
0.081 | 0.00019943 | 0.17039 | 0.19244 | 0.18371 | 0.18295 | 0.19286 | 0.42361 | 1.7993 | 5.5564 | 3.437 | 4.5654 | 0.27276 | 6.326 | 3.849 | 0.53955 | 6.6453 | 4.4967 | 4.5592 | 0.20758
0.082 | 0.0001986 | 0.16979 | 0.19166 | 0.18302 | 0.18221 | 0.19206 | 0.41936 | 1.7603 | 5.4102 | 3.3552 | 4.4487 | 0.27184 | 6.1551 | 3.7539 | 0.53456 | 6.4617 | 4.3827 | 4.4427 | 0.2068
0.083 | 0.00019779 | 0.1692 | 0.19089 | 0.18234 | 0.18149 | 0.19128 | 0.41519 | 1.7226 | 5.2695 | 3.2764 | 4.3364 | 0.27094 | 5.9908 | 3.6623 | 0.52967 | 6.2853 | 4.2729 | 4.3306 | 0.20605
0.084 | 0.00019699 | 0.16861 | 0.19014 | 0.18167 | 0.18078 | 0.19051 | 0.41112 | 1.6862 | 5.1341 | 3.2003 | 4.2282 | 0.27005 | 5.8328 | 3.574 | 0.52488 | 6.1158 | 4.1672 | 4.2226 | 0.20531
0.085 | 0.0001962 | 0.16804 | 0.18939 | 0.18101 | 0.18007 | 0.18976 | 0.40714 | 1.651 | 5.0037 | 3.1269 | 4.1239 | 0.26917 | 5.6807 | 3.4888 | 0.5202 | 5.9527 | 4.0653 | 4.1185 | 0.20459
0.086 | 0.00019542 | 0.16748 | 0.18866 | 0.18036 | 0.17938 | 0.18901 | 0.40324 | 1.6169 | 4.8781 | 3.0559 | 4.0234 | 0.2683 | 5.5343 | 3.4066 | 0.51561 | 5.7958 | 3.967 | 4.0182 | 0.20388
0.087 | 0.00019466 | 0.16692 | 0.18794 | 0.17972 | 0.1787 | 0.18828 | 0.39942 | 1.5839 | 4.757 | 2.9874 | 3.9264 | 0.26745 | 5.3934 | 3.3273 | 0.51111 | 5.6448 | 3.8722 | 3.9214 | 0.20319
0.088 | 0.00019391 | 0.16637 | 0.18723 | 0.17908 | 0.17803 | 0.18756 | 0.39568 | 1.5519 | 4.6403 | 2.9212 | 3.8329 | 0.26661 | 5.2575 | 3.2507 | 0.5067 | 5.4994 | 3.7807 | 3.8281 | 0.20251
0.089 | 0.00019317 | 0.16583 | 0.18653 | 0.17846 | 0.17737 | 0.18685 | 0.39201 | 1.5209 | 4.5277 | 2.8571 | 3.7426 | 0.26578 | 5.1266 | 3.1767 | 0.50238 | 5.3594 | 3.6924 | 3.738 | 0.20185
0.09 | 0.00019244 | 0.1653 | 0.18584 | 0.17785 | 0.17672 | 0.18615 | 0.38843 | 1.4909 | 4.4191 | 2.7952 | 3.6554 | 0.26496 | 5.0003 | 3.1051 | 0.49814 | 5.2244 | 3.6071 | 3.6509 | 0.2012
0.091 | 0.00019172 | 0.16477 | 0.18516 | 0.17725 | 0.17608 | 0.18546 | 0.38491 | 1.4618 | 4.3142 | 2.7352 | 3.5711 | 0.26416 | 4.8785 | 3.036 | 0.49399 | 5.0942 | 3.5247 | 3.5669 | 0.20056
0.092 | 0.00019101 | 0.16426 | 0.18449 | 0.17665 | 0.17545 | 0.18478 | 0.38146 | 1.4335 | 4.213 | 2.6772 | 3.4897 | 0.26336 | 4.761 | 2.9691 | 0.48991 | 4.9686 | 3.4451 | 3.4856 | 0.19994
0.093 | 0.00019031 | 0.16375 | 0.18383 | 0.17606 | 0.17482 | 0.18411 | 0.37808 | 1.4061 | 4.1151 | 2.621 | 3.411 | 0.26258 | 4.6474 | 2.9044 | 0.48592 | 4.8475 | 3.3681 | 3.4071 | 0.19932
0.094 | 0.00018962 | 0.16324 | 0.18318 | 0.17549 | 0.17421 | 0.18345 | 0.37477 | 1.3796 | 4.0206 | 2.5666 | 3.3349 | 0.26181 | 4.5378 | 2.8418 | 0.48199 | 4.7305 | 3.2936 | 3.3311 | 0.19872
0.095 | 0.00018895 | 0.16275 | 0.18254 | 0.17492 | 0.1736 | 0.18279 | 0.37152 | 1.3537 | 3.9291 | 2.5139 | 3.2613 | 0.26104 | 4.4319 | 2.7811 | 0.47814 | 4.6176 | 3.2215 | 3.2576 | 0.19812
0.096 | 0.00018828 | 0.16226 | 0.1819 | 0.17435 | 0.17301 | 0.18215 | 0.36833 | 1.3287 | 3.8407 | 2.4627 | 3.19 | 0.26029 | 4.3295 | 2.7224 | 0.47436 | 4.5085 | 3.1517 | 3.1865 | 0.19754
0.097 | 0.00018762 | 0.16177 | 0.18128 | 0.1738 | 0.17242 | 0.18152 | 0.3652 | 1.3043 | 3.7552 | 2.4132 | 3.121 | 0.25955 | 4.2305 | 2.6655 | 0.47065 | 4.4031 | 3.0842 | 3.1176 | 0.19696
0.098 | 0.00018697 | 0.1613 | 0.18066 | 0.17325 | 0.17184 | 0.18089 | 0.36213 | 1.2807 | 3.6724 | 2.3651 | 3.0542 | 0.25882 | 4.1348 | 2.6104 | 0.46701 | 4.3012 | 3.0187 | 3.051 | 0.19639
0.099 | 0.00018632 | 0.16082 | 0.18006 | 0.17271 | 0.17127 | 0.18028 | 0.35912 | 1.2577 | 3.5922 | 2.3185 | 2.9895 | 0.25809 | 4.0422 | 2.5569 | 0.46343 | 4.2026 | 2.9553 | 2.9864 | 0.19583
0.1 | 0.00018569 | 0.16036 | 0.17946 | 0.17218 | 0.1707 | 0.17967 | 0.35616 | 1.2353 | 3.5146 | 2.2732 | 2.9268 | 0.25738 | 3.9525 | 2.505 | 0.45991 | 4.1073 | 2.8939 | 2.9238 | 0.19528
0.101 | 0.00018511 | 0.1599 | 0.1789 | 0.17166 | 0.17017 | 0.17911 | 0.35419 | 1.2202 | 3.4574 | 2.2415 | 2.8813 | 0.25664 | 3.8853 | 2.4681 | 0.45752 | 4.0347 | 2.8495 | 2.8784 | 0.19473
0.102 | 0.00018453 | 0.15944 | 0.17835 | 0.17115 | 0.16965 | 0.17855 | 0.35225 | 1.2055 | 3.4017 | 2.2106 | 2.837 | 0.25592 | 3.8199 | 2.4321 | 0.45516 | 3.9641 | 2.8061 | 2.8341 | 0.19419
0.103 | 0.00018397 | 0.15899 | 0.17781 | 0.17064 | 0.16914 | 0.17801 | 0.35034 | 1.191 | 3.3473 | 2.1804 | 2.7938 | 0.2552 | 3.7562 | 2.3969 | 0.45284 | 3.8954 | 2.7639 | 2.7909 | 0.19366
0.104 | 0.00018341 | 0.15854 | 0.17728 | 0.17014 | 0.16863 | 0.17747 | 0.34846 | 1.1769 | 3.2944 | 2.151 | 2.7516 | 0.25449 | 3.6942 | 2.3626 | 0.45056 | 3.8286 | 2.7227 | 2.7488 | 0.19313
0.105 | 0.00018286 | 0.1581 | 0.17675 | 0.16965 | 0.16813 | 0.17693 | 0.34661 | 1.1631 | 3.2428 | 2.1221 | 2.7105 | 0.25379 | 3.6338 | 2.3291 | 0.44831 | 3.7635 | 2.6825 | 2.7078 | 0.1926
0.106 | 0.00018231 | 0.15766 | 0.17623 | 0.16917 | 0.16764 | 0.17641 | 0.34479 | 1.1495 | 3.1925 | 2.094 | 2.6704 | 0.25309 | 3.575 | 2.2963 | 0.44609 | 3.7001 | 2.6432 | 2.6677 | 0.19208
0.107 | 0.00018177 | 0.15723 | 0.17571 | 0.16869 | 0.16715 | 0.17589 | 0.34299 | 1.1363 | 3.1434 | 2.0665 | 2.6312 | 0.25241 | 3.5176 | 2.2644 | 0.4439 | 3.6384 | 2.6049 | 2.6286 | 0.19157
0.108 | 0.00018124 | 0.15681 | 0.1752 | 0.16821 | 0.16667 | 0.17537 | 0.34122 | 1.1233 | 3.0956 | 2.0396 | 2.593 | 0.25173 | 3.4617 | 2.2331 | 0.44174 | 3.5783 | 2.5676 | 2.5904 | 0.19106
0.109 | 0.00018071 | 0.15639 | 0.1747 | 0.16774 | 0.16619 | 0.17486 | 0.33947 | 1.1106 | 3.0488 | 2.0132 | 2.5557 | 0.25107 | 3.4071 | 2.2026 | 0.43961 | 3.5197 | 2.531 | 2.5531 | 0.19055
0.11 | 0.00018019 | 0.15597 | 0.1742 | 0.16728 | 0.16572 | 0.17436 | 0.33775 | 1.0981 | 3.0033 | 1.9875 | 2.5192 | 0.25041 | 3.3539 | 2.1728 | 0.43752 | 3.4625 | 2.4954 | 2.5167 | 0.19005
0.111 | 0.00017968 | 0.15556 | 0.17371 | 0.16682 | 0.16526 | 0.17387 | 0.33605 | 1.0859 | 2.9588 | 1.9623 | 2.4836 | 0.24975 | 3.3021 | 2.1436 | 0.43545 | 3.4069 | 2.4605 | 2.4812 | 0.18956
0.112 | 0.00017917 | 0.15515 | 0.17323 | 0.16637 | 0.1648 | 0.17338 | 0.33437 | 1.074 | 2.9153 | 1.9377 | 2.4488 | 0.24911 | 3.2514 | 2.1151 | 0.43341 | 3.3526 | 2.4265 | 2.4464 | 0.18907
0.113 | 0.00017867 | 0.15475 | 0.17275 | 0.16592 | 0.16434 | 0.17289 | 0.33272 | 1.0622 | 2.8729 | 1.9135 | 2.4148 | 0.24847 | 3.202 | 2.0872 | 0.43139 | 3.2996 | 2.3932 | 2.4125 | 0.18858
0.114 | 0.00017817 | 0.15436 | 0.17228 | 0.16548 | 0.16389 | 0.17241 | 0.33109 | 1.0507 | 2.8314 | 1.8899 | 2.3815 | 0.24784 | 3.1538 | 2.06 | 0.42941 | 3.2479 | 2.3607 | 2.3793 | 0.1881
0.115 | 0.00017768 | 0.15396 | 0.17181 | 0.16504 | 0.16345 | 0.17194 | 0.32949 | 1.0395 | 2.7909 | 1.8668 | 2.349 | 0.24722 | 3.1067 | 2.0333 | 0.42745 | 3.1975 | 2.3289 | 2.3468 | 0.18763
0.116 | 0.0001772 | 0.15358 | 0.17134 | 0.16461 | 0.16301 | 0.17147 | 0.3279 | 1.0284 | 2.7513 | 1.8442 | 2.3173 | 0.2466 | 3.0607 | 2.0072 | 0.42552 | 3.1483 | 2.2978 | 2.3151 | 0.18716
0.117 | 0.00017672 | 0.15319 | 0.17089 | 0.16418 | 0.16258 | 0.17101 | 0.32634 | 1.0176 | 2.7126 | 1.822 | 2.2862 | 0.24599 | 3.0157 | 1.9816 | 0.42361 | 3.1002 | 2.2673 | 2.2841 | 0.18669
0.118 | 0.00017625 | 0.15281 | 0.17043 | 0.16376 | 0.16215 | 0.17055 | 0.32479 | 1.0069 | 2.6748 | 1.8003 | 2.2558 | 0.24539 | 2.9718 | 1.9566 | 0.42172 | 3.0533 | 2.2376 | 2.2537 | 0.18623
0.119 | 0.00017578 | 0.15244 | 0.16999 | 0.16334 | 0.16172 | 0.1701 | 0.32327 | 0.99648 | 2.6379 | 1.779 | 2.226 | 0.24479 | 2.929 | 1.9321 | 0.41986 | 3.0075 | 2.2084 | 2.224 | 0.18577
0.12 | 0.00017531 | 0.15207 | 0.16954 | 0.16293 | 0.1613 | 0.16965 | 0.32177 | 0.98623 | 2.6017 | 1.7581 | 2.1969 | 0.2442 | 2.887 | 1.9081 | 0.41803 | 2.9627 | 2.1799 | 2.195 | 0.18531
0.121 | 0.00017485 | 0.1517 | 0.16911 | 0.16252 | 0.16089 | 0.16921 | 0.32028 | 0.97618 | 2.5663 | 1.7377 | 2.1684 | 0.24362 | 2.846 | 1.8846 | 0.41621 | 2.919 | 2.152 | 2.1665 | 0.18486
0.122 | 0.0001744 | 0.15134 | 0.16867 | 0.16212 | 0.16048 | 0.16877 | 0.31882 | 0.9663 | 2.5317 | 1.7177 | 2.1405 | 0.24304 | 2.806 | 1.8616 | 0.41442 | 2.8763 | 2.1247 | 2.1387 | 0.18442
0.123 | 0.00017395 | 0.15098 | 0.16824 | 0.16172 | 0.16007 | 0.16834 | 0.31737 | 0.95661 | 2.4978 | 1.698 | 2.1132 | 0.24247 | 2.7668 | 1.839 | 0.41266 | 2.8345 | 2.0979 | 2.1114 | 0.18397
0.124 | 0.00017351 | 0.15062 | 0.16782 | 0.16132 | 0.15967 | 0.16791 | 0.31594 | 0.94709 | 2.4647 | 1.6788 | 2.0864 | 0.24191 | 2.7285 | 1.8169 | 0.41091 | 2.7937 | 2.0717 | 2.0847 | 0.18354
0.125 | 0.00017307 | 0.15027 | 0.1674 | 0.16093 | 0.15927 | 0.16749 | 0.31453 | 0.93774 | 2.4323 | 1.6599 | 2.0602 | 0.24135 | 2.691 | 1.7953 | 0.40919 | 2.7538 | 2.0461 | 2.0586 | 0.1831
0.126 | 0.00017264 | 0.14992 | 0.16698 | 0.16054 | 0.15888 | 0.16707 | 0.31314 | 0.92855 | 2.4005 | 1.6413 | 2.0346 | 0.24079 | 2.6543 | 1.7741 | 0.40748 | 2.7148 | 2.0209 | 2.0329 | 0.18267
0.127 | 0.00017221 | 0.14958 | 0.16657 | 0.16016 | 0.15849 | 0.16665 | 0.31176 | 0.91953 | 2.3694 | 1.6231 | 2.0094 | 0.24024 | 2.6184 | 1.7532 | 0.4058 | 2.6766 | 1.9963 | 2.0078 | 0.18224
0.128 | 0.00017178 | 0.14924 | 0.16617 | 0.15978 | 0.1581 | 0.16624 | 0.31041 | 0.91067 | 2.3389 | 1.6053 | 1.9848 | 0.2397 | 2.5832 | 1.7328 | 0.40413 | 2.6392 | 1.9721 | 1.9832 | 0.18182
0.129 | 0.00017136 | 0.1489 | 0.16576 | 0.1594 | 0.15772 | 0.16584 | 0.30906 | 0.90195 | 2.3091 | 1.5878 | 1.9606 | 0.23916 | 2.5488 | 1.7128 | 0.40249 | 2.6027 | 1.9484 | 1.9591 | 0.1814
0.13 | 0.00017094 | 0.14856 | 0.16537 | 0.15903 | 0.15734 | 0.16543 | 0.30774 | 0.89339 | 2.2799 | 1.5706 | 1.9369 | 0.23863 | 2.5151 | 1.6932 | 0.40087 | 2.5669 | 1.9252 | 1.9355 | 0.18098
0.131 | 0.00017053 | 0.14823 | 0.16497 | 0.15866 | 0.15697 | 0.16504 | 0.30643 | 0.88497 | 2.2512 | 1.5537 | 1.9137 | 0.23811 | 2.4821 | 1.6739 | 0.39926 | 2.5319 | 1.9025 | 1.9123 | 0.18057
0.132 | 0.00017012 | 0.1479 | 0.16458 | 0.1583 | 0.1566 | 0.16464 | 0.30513 | 0.8767 | 2.2232 | 1.5372 | 1.891 | 0.23759 | 2.4498 | 1.655 | 0.39767 | 2.4977 | 1.8802 | 1.8896 | 0.18016
0.133 | 0.00016972 | 0.14758 | 0.16419 | 0.15793 | 0.15623 | 0.16425 | 0.30385 | 0.86857 | 2.1957 | 1.5209 | 1.8686 | 0.23707 | 2.4182 | 1.6365 | 0.39611 | 2.4641 | 1.8583 | 1.8674 | 0.17975
0.134 | 0.00016932 | 0.14726 | 0.16381 | 0.15758 | 0.15587 | 0.16387 | 0.30259 | 0.86057 | 2.1687 | 1.505 | 1.8468 | 0.23656 | 2.3872 | 1.6183 | 0.39455 | 2.4313 | 1.8368 | 1.8455 | 0.17935
0.135 | 0.00016892 | 0.14694 | 0.16343 | 0.15722 | 0.15551 | 0.16348 | 0.30134 | 0.8527 | 2.1423 | 1.4893 | 1.8253 | 0.23605 | 2.3568 | 1.6004 | 0.39302 | 2.3991 | 1.8158 | 1.8241 | 0.17894
0.136 | 0.00016853 | 0.14662 | 0.16306 | 0.15687 | 0.15515 | 0.1631 | 0.3001 | 0.84496 | 2.1163 | 1.4739 | 1.8042 | 0.23555 | 2.327 | 1.5829 | 0.3915 | 2.3676 | 1.7951 | 1.8031 | 0.17855
0.137 | 0.00016814 | 0.14631 | 0.16268 | 0.15652 | 0.1548 | 0.16273 | 0.29888 | 0.83735 | 2.0909 | 1.4587 | 1.7835 | 0.23505 | 2.2978 | 1.5657 | 0.39001 | 2.3367 | 1.7748 | 1.7824 | 0.17815
0.138 | 0.00016775 | 0.146 | 0.16232 | 0.15618 | 0.15445 | 0.16236 | 0.29767 | 0.82986 | 2.066 | 1.4438 | 1.7632 | 0.23456 | 2.2692 | 1.5488 | 0.38852 | 2.3065 | 1.7549 | 1.7622 | 0.17776
0.139 | 0.00016737 | 0.1457 | 0.16195 | 0.15584 | 0.1541 | 0.16199 | 0.29647 | 0.82249 | 2.0415 | 1.4292 | 1.7433 | 0.23407 | 2.2412 | 1.5321 | 0.38706 | 2.2768 | 1.7354 | 1.7423 | 0.17737
0.14 | 0.00016699 | 0.14539 | 0.16159 | 0.1555 | 0.15376 | 0.16162 | 0.29529 | 0.81524 | 2.0175 | 1.4149 | 1.7238 | 0.23359 | 2.2137 | 1.5158 | 0.38561 | 2.2478 | 1.7162 | 1.7228 | 0.17699
0.141 | 0.00016662 | 0.14509 | 0.16123 | 0.15517 | 0.15342 | 0.16126 | 0.29412 | 0.80811 | 1.994 | 1.4007 | 1.7046 | 0.23311 | 2.1867 | 1.4998 | 0.38417 | 2.2193 | 1.6974 | 1.7036 | 0.1766
0.142 | 0.00016625 | 0.14479 | 0.16088 | 0.15483 | 0.15308 | 0.1609 | 0.29297 | 0.80108 | 1.9708 | 1.3869 | 1.6857 | 0.23264 | 2.1602 | 1.4841 | 0.38275 | 2.1914 | 1.6789 | 1.6848 | 0.17622
0.143 | 0.00016588 | 0.1445 | 0.16053 | 0.15451 | 0.15275 | 0.16055 | 0.29183 | 0.79417 | 1.9482 | 1.3732 | 1.6672 | 0.23217 | 2.1343 | 1.4686 | 0.38135 | 2.164 | 1.6607 | 1.6664 | 0.17584
0.144 | 0.00016552 | 0.1442 | 0.16018 | 0.15418 | 0.15242 | 0.1602 | 0.2907 | 0.78736 | 1.9259 | 1.3598 | 1.649 | 0.2317 | 2.1088 | 1.4534 | 0.37996 | 2.1372 | 1.6428 | 1.6482 | 0.17547
0.145 | 0.00016515 | 0.14391 | 0.15983 | 0.15386 | 0.15209 | 0.15985 | 0.28958 | 0.78066 | 1.904 | 1.3466 | 1.6312 | 0.23124 | 2.0838 | 1.4385 | 0.37858 | 2.1108 | 1.6253 | 1.6304 | 0.17509
0.146 | 0.0001648 | 0.14363 | 0.15949 | 0.15354 | 0.15177 | 0.1595 | 0.28847 | 0.77406 | 1.8826 | 1.3336 | 1.6136 | 0.23078 | 2.0593 | 1.4238 | 0.37722 | 2.085 | 1.6081 | 1.6129 | 0.17472
0.147 | 0.00016444 | 0.14334 | 0.15915 | 0.15322 | 0.15145 | 0.15916 | 0.28738 | 0.76756 | 1.8615 | 1.3209 | 1.5964 | 0.23033 | 2.0352 | 1.4093 | 0.37588 | 2.0596 | 1.5912 | 1.5957 | 0.17436
0.148 | 0.00016409 | 0.14306 | 0.15882 | 0.15291 | 0.15113 | 0.15882 | 0.28629 | 0.76116 | 1.8408 | 1.3083 | 1.5795 | 0.22988 | 2.0115 | 1.3952 | 0.37455 | 2.0348 | 1.5745 | 1.5788 | 0.17399
0.149 | 0.00016374 | 0.14278 | 0.15848 | 0.15259 | 0.15081 | 0.15849 | 0.28522 | 0.75486 | 1.8204 | 1.2959 | 1.5628 | 0.22943 | 1.9883 | 1.3812 | 0.37323 | 2.0104 | 1.5582 | 1.5622 | 0.17363
0.15 | 0.0001634 | 0.1425 | 0.15815 | 0.15229 | 0.1505 | 0.15815 | 0.28416 | 0.74865 | 1.8005 | 1.2838 | 1.5465 | 0.22899 | 1.9656 | 1.3675 | 0.37192 | 1.9864 | 1.5421 | 1.5459 | 0.17326
0.151 | 0.00016304 | 0.1422 | 0.15781 | 0.15196 | 0.15017 | 0.15781 | 0.28336 | 0.74473 | 1.7874 | 1.2761 | 1.5359 | 0.22851 | 1.9505 | 1.3587 | 0.3709 | 1.9703 | 1.5317 | 1.5353 | 0.1729
0.152 | 0.00016268 | 0.1419 | 0.15747 | 0.15164 | 0.14985 | 0.15747 | 0.28256 | 0.74086 | 1.7745 | 1.2685 | 1.5255 | 0.22803 | 1.9356 | 1.35 | 0.36988 | 1.9545 | 1.5215 | 1.5249 | 0.17255
0.153 | 0.00016233 | 0.1416 | 0.15713 | 0.15132 | 0.14953 | 0.15713 | 0.28177 | 0.73703 | 1.7618 | 1.261 | 1.5152 | 0.22755 | 1.921 | 1.3415 | 0.36888 | 1.9389 | 1.5114 | 1.5147 | 0.17219
0.154 | 0.00016198 | 0.1413 | 0.1568 | 0.151 | 0.14921 | 0.1568 | 0.28099 | 0.73325 | 1.7493 | 1.2536 | 1.5051 | 0.22708 | 1.9065 | 1.3331 | 0.36788 | 1.9235 | 1.5014 | 1.5045 | 0.17184
0.155 | 0.00016164 | 0.14101 | 0.15646 | 0.15069 | 0.1489 | 0.15646 | 0.28021 | 0.72952 | 1.7369 | 1.2462 | 1.4951 | 0.22661 | 1.8923 | 1.3247 | 0.3669 | 1.9083 | 1.4916 | 1.4945 | 0.17149
0.156 | 0.00016129 | 0.14072 | 0.15614 | 0.15038 | 0.14858 | 0.15614 | 0.27944 | 0.72582 | 1.7247 | 1.239 | 1.4852 | 0.22615 | 1.8782 | 1.3165 | 0.36592 | 1.8933 | 1.4819 | 1.4847 | 0.17115
0.157 | 0.00016095 | 0.14043 | 0.15581 | 0.15007 | 0.14827 | 0.15581 | 0.27868 | 0.72217 | 1.7127 | 1.2318 | 1.4754 | 0.22569 | 1.8644 | 1.3084 | 0.36495 | 1.8786 | 1.4723 | 1.4749 | 0.1708
0.158 | 0.00016062 | 0.14015 | 0.15549 | 0.14976 | 0.14797 | 0.15549 | 0.27793 | 0.71856 | 1.7008 | 1.2248 | 1.4658 | 0.22523 | 1.8507 | 1.3004 | 0.36399 | 1.864 | 1.4628 | 1.4653 | 0.17046
0.159 | 0.00016028 | 0.13987 | 0.15517 | 0.14946 | 0.14766 | 0.15517 | 0.27718 | 0.71499 | 1.6891 | 1.2178 | 1.4563 | 0.22478 | 1.8372 | 1.2924 | 0.36304 | 1.8497 | 1.4535 | 1.4558 | 0.17012
0.16 | 0.00015995 | 0.13959 | 0.15485 | 0.14916 | 0.14736 | 0.15485 | 0.27644 | 0.71146 | 1.6775 | 1.2109 | 1.4469 | 0.22433 | 1.8239 | 1.2846 | 0.3621 | 1.8356 | 1.4442 | 1.4464 | 0.16979
0.161 | 0.00015962 | 0.13931 | 0.15453 | 0.14886 | 0.14706 | 0.15453 | 0.27571 | 0.70797 | 1.6661 | 1.2041 | 1.4377 | 0.22388 | 1.8108 | 1.2769 | 0.36116 | 1.8216 | 1.4351 | 1.4372 | 0.16945
0.162 | 0.00015929 | 0.13903 | 0.15422 | 0.14856 | 0.14676 | 0.15422 | 0.27498 | 0.70452 | 1.6549 | 1.1974 | 1.4285 | 0.22344 | 1.7978 | 1.2692 | 0.36024 | 1.8079 | 1.4261 | 1.428 | 0.16912
0.163 | 0.00015897 | 0.13876 | 0.15391 | 0.14827 | 0.14647 | 0.15391 | 0.27426 | 0.7011 | 1.6437 | 1.1907 | 1.4195 | 0.223 | 1.7851 | 1.2617 | 0.35932 | 1.7943 | 1.4172 | 1.419 | 0.16879
0.164 | 0.00015865 | 0.13849 | 0.1536 | 0.14798 | 0.14618 | 0.1536 | 0.27354 | 0.69773 | 1.6328 | 1.1841 | 1.4106 | 0.22257 | 1.7725 | 1.2542 | 0.35841 | 1.7809 | 1.4084 | 1.4101 | 0.16846
0.165 | 0.00015833 | 0.13822 | 0.1533 | 0.14769 | 0.14589 | 0.1533 | 0.27283 | 0.69439 | 1.6219 | 1.1776 | 1.4017 | 0.22214 | 1.76 | 1.2469 | 0.35751 | 1.7677 | 1.3998 | 1.4013 | 0.16814
0.166 | 0.00015801 | 0.13795 | 0.15299 | 0.1474 | 0.1456 | 0.15299 | 0.27213 | 0.69108 | 1.6112 | 1.1712 | 1.393 | 0.22171 | 1.7477 | 1.2396 | 0.35661 | 1.7547 | 1.3912 | 1.3926 | 0.16781
0.167 | 0.0001577 | 0.13768 | 0.15269 | 0.14712 | 0.14531 | 0.15269 | 0.27143 | 0.68781 | 1.6006 | 1.1649 | 1.3844 | 0.22129 | 1.7356 | 1.2324 | 0.35572 | 1.7418 | 1.3828 | 1.384 | 0.16749
0.168 | 0.00015739 | 0.13742 | 0.1524 | 0.14683 | 0.14503 | 0.1524 | 0.27074 | 0.68458 | 1.5902 | 1.1586 | 1.3759 | 0.22087 | 1.7236 | 1.2253 | 0.35484 | 1.7292 | 1.3744 | 1.3755 | 0.16717
0.169 | 0.00015708 | 0.13716 | 0.1521 | 0.14655 | 0.14475 | 0.1521 | 0.27006 | 0.68138 | 1.5799 | 1.1524 | 1.3676 | 0.22045 | 1.7118 | 1.2183 | 0.35397 | 1.7166 | 1.3661 | 1.3672 | 0.16686
0.17 | 0.00015678 | 0.1369 | 0.15181 | 0.14627 | 0.14447 | 0.15181 | 0.26938 | 0.67821 | 1.5697 | 1.1462 | 1.3593 | 0.22004 | 1.7002 | 1.2113 | 0.35311 | 1.7043 | 1.358 | 1.3589 | 0.16654
0.171 | 0.00015647 | 0.13665 | 0.15152 | 0.146 | 0.14419 | 0.15152 | 0.26871 | 0.67508 | 1.5597 | 1.1402 | 1.3511 | 0.21963 | 1.6886 | 1.2045 | 0.35225 | 1.6921 | 1.3499 | 1.3507 | 0.16623
0.172 | 0.00015617 | 0.13639 | 0.15123 | 0.14573 | 0.14392 | 0.15123 | 0.26804 | 0.67198 | 1.5497 | 1.1342 | 1.343 | 0.21922 | 1.6773 | 1.1977 | 0.3514 | 1.6801 | 1.3419 | 1.3426 | 0.16592
0.173 | 0.00015587 | 0.13614 | 0.15094 | 0.14545 | 0.14365 | 0.15094 | 0.26738 | 0.66891 | 1.5399 | 1.1282 | 1.335 | 0.21881 | 1.666 | 1.191 | 0.35055 | 1.6682 | 1.3341 | 1.3346 | 0.16561
0.174 | 0.00015558 | 0.13589 | 0.15066 | 0.14518 | 0.14338 | 0.15066 | 0.26672 | 0.66588 | 1.5302 | 1.1224 | 1.3271 | 0.21841 | 1.655 | 1.1844 | 0.34972 | 1.6565 | 1.3263 | 1.3267 | 0.16531
0.175 | 0.00015528 | 0.13564 | 0.15037 | 0.14492 | 0.14311 | 0.15037 | 0.26607 | 0.66287 | 1.5206 | 1.1166 | 1.3193 | 0.21801 | 1.644 | 1.1778 | 0.34889 | 1.6449 | 1.3186 | 1.3189 | 0.16501
0.176 | 0.00015499 | 0.13539 | 0.15009 | 0.14465 | 0.14284 | 0.15009 | 0.26542 | 0.6599 | 1.5112 | 1.1108 | 1.3115 | 0.21762 | 1.6332 | 1.1713 | 0.34806 | 1.6334 | 1.311 | 1.3112 | 0.1647
0.177 | 0.0001547 | 0.13514 | 0.14982 | 0.14439 | 0.14258 | 0.14982 | 0.26478 | 0.65695 | 1.5018 | 1.1051 | 1.3039 | 0.21722 | 1.6225 | 1.1649 | 0.34725 | 1.6222 | 1.3035 | 1.3036 | 0.1644
0.178 | 0.00015441 | 0.1349 | 0.14954 | 0.14413 | 0.14232 | 0.14954 | 0.26414 | 0.65404 | 1.4926 | 1.0995 | 1.2963 | 0.21683 | 1.6119 | 1.1586 | 0.34643 | 1.611 | 1.296 | 1.296 | 0.16411
0.179 | 0.00015413 | 0.13466 | 0.14927 | 0.14387 | 0.14206 | 0.14927 | 0.26351 | 0.65115 | 1.4834 | 1.0939 | 1.2889 | 0.21645 | 1.6015 | 1.1523 | 0.34563 | 1.6 | 1.2887 | 1.2886 | 0.16381
0.18 | 0.00015384 | 0.13442 | 0.149 | 0.14361 | 0.1418 | 0.149 | 0.26289 | 0.64829 | 1.4744 | 1.0884 | 1.2815 | 0.21606 | 1.5912 | 1.1461 | 0.34483 | 1.5891 | 1.2814 | 1.2812 | 0.16352
0.181 | 0.00015356 | 0.13418 | 0.14873 | 0.14335 | 0.14154 | 0.14873 | 0.26227 | 0.64546 | 1.4655 | 1.083 | 1.2742 | 0.21568 | 1.581 | 1.14 | 0.34404 | 1.5784 | 1.2742 | 1.2739 | 0.16323
0.182 | 0.00015328 | 0.13394 | 0.14846 | 0.1431 | 0.14129 | 0.14846 | 0.26165 | 0.64266 | 1.4567 | 1.0776 | 1.267 | 0.2153 | 1.5709 | 1.1339 | 0.34326 | 1.5678 | 1.2671 | 1.2667 | 0.16294
0.183 | 0.000153 | 0.13371 | 0.14819 | 0.14285 | 0.14103 | 0.14819 | 0.26104 | 0.63989 | 1.4479 | 1.0723 | 1.2598 | 0.21493 | 1.561 | 1.1279 | 0.34248 | 1.5573 | 1.2601 | 1.2596 | 0.16265
0.184 | 0.00015273 | 0.13348 | 0.14793 | 0.1426 | 0.14078 | 0.14793 | 0.26043 | 0.63714 | 1.4393 | 1.067 | 1.2528 | 0.21456 | 1.5512 | 1.122 | 0.3417 | 1.5469 | 1.2532 | 1.2525 | 0.16236
0.185 | 0.00015246 | 0.13325 | 0.14767 | 0.14235 | 0.14053 | 0.14767 | 0.25983 | 0.63442 | 1.4308 | 1.0618 | 1.2458 | 0.21419 | 1.5415 | 1.1161 | 0.34094 | 1.5367 | 1.2463 | 1.2456 | 0.16208
0.186 | 0.00015218 | 0.13302 | 0.14741 | 0.1421 | 0.14029 | 0.14741 | 0.25923 | 0.63173 | 1.4224 | 1.0566 | 1.2389 | 0.21382 | 1.5319 | 1.1103 | 0.34017 | 1.5266 | 1.2395 | 1.2387 | 0.1618
0.187 | 0.00015191 | 0.13279 | 0.14715 | 0.14186 | 0.14004 | 0.14715 | 0.25864 | 0.62906 | 1.414 | 1.0515 | 1.2321 | 0.21345 | 1.5224 | 1.1045 | 0.33942 | 1.5166 | 1.2328 | 1.2319 | 0.16152
0.188 | 0.00015165 | 0.13256 | 0.14689 | 0.14161 | 0.1398 | 0.14689 | 0.25805 | 0.62642 | 1.4058 | 1.0464 | 1.2253 | 0.21309 | 1.513 | 1.0988 | 0.33867 | 1.5068 | 1.2261 | 1.2251 | 0.16124
0.189 | 0.00015138 | 0.13234 | 0.14664 | 0.14137 | 0.13956 | 0.14664 | 0.25747 | 0.6238 | 1.3977 | 1.0414 | 1.2186 | 0.21273 | 1.5037 | 1.0932 | 0.33792 | 1.497 | 1.2195 | 1.2184 | 0.16096
0.19 | 0.00015112 | 0.13211 | 0.14638 | 0.14113 | 0.13932 | 0.14638 | 0.25689 | 0.62121 | 1.3896 | 1.0364 | 1.212 | 0.21237 | 1.4945 | 1.0876 | 0.33719 | 1.4874 | 1.213 | 1.2118 | 0.16069
0.191 | 0.00015086 | 0.13189 | 0.14613 | 0.14089 | 0.13908 | 0.14613 | 0.25632 | 0.61864 | 1.3816 | 1.0315 | 1.2055 | 0.21202 | 1.4855 | 1.0821 | 0.33645 | 1.4778 | 1.2066 | 1.2053 | 0.16041
0.192 | 0.0001506 | 0.13167 | 0.14588 | 0.14066 | 0.13884 | 0.14588 | 0.25575 | 0.61609 | 1.3737 | 1.0267 | 1.199 | 0.21167 | 1.4765 | 1.0766 | 0.33572 | 1.4684 | 1.2002 | 1.1988 | 0.16014
0.193 | 0.00015034 | 0.13145 | 0.14564 | 0.14042 | 0.1386 | 0.14564 | 0.25518 | 0.61357 | 1.3659 | 1.0218 | 1.1926 | 0.21132 | 1.4677 | 1.0712 | 0.335 | 1.4591 | 1.1939 | 1.1924 | 0.15987
0.194 | 0.00015008 | 0.13123 | 0.14539 | 0.14019 | 0.13837 | 0.14539 | 0.25462 | 0.61107 | 1.3582 | 1.0171 | 1.1863 | 0.21097 | 1.4589 | 1.0659 | 0.33428 | 1.4499 | 1.1876 | 1.1861 | 0.1596
0.195 | 0.00014983 | 0.13102 | 0.14515 | 0.13996 | 0.13814 | 0.14515 | 0.25406 | 0.6086 | 1.3506 | 1.0123 | 1.18 | 0.21062 | 1.4502 | 1.0606 | 0.33357 | 1.4408 | 1.1815 | 1.1799 | 0.15934
0.196 | 0.00014957 | 0.1308 | 0.1449 | 0.13973 | 0.13791 | 0.1449 | 0.2535 | 0.60615 | 1.343 | 1.0077 | 1.1738 | 0.21028 | 1.4417 | 1.0554 | 0.33287 | 1.4318 | 1.1754 | 1.1737 | 0.15907
0.197 | 0.00014932 | 0.13059 | 0.14466 | 0.1395 | 0.13768 | 0.14466 | 0.25295 | 0.60372 | 1.3356 | 1.003 | 1.1677 | 0.20994 | 1.4332 | 1.0502 | 0.33216 | 1.4229 | 1.1693 | 1.1675 | 0.15881
0.198 | 0.00014907 | 0.13038 | 0.14442 | 0.13927 | 0.13745 | 0.14442 | 0.25241 | 0.60131 | 1.3282 | 0.99845 | 1.1616 | 0.2096 | 1.4248 | 1.045 | 0.33147 | 1.4142 | 1.1633 | 1.1615 | 0.15855
0.199 | 0.00014882 | 0.13017 | 0.14418 | 0.13905 | 0.13722 | 0.14418 | 0.25187 | 0.59892 | 1.3209 | 0.9939 | 1.1556 | 0.20926 | 1.4165 | 1.0399 | 0.33077 | 1.4055 | 1.1574 | 1.1555 | 0.15829
0.2 | 0.00014858 | 0.12996 | 0.14395 | 0.13882 | 0.137 | 0.14395 | 0.25133 | 0.59656 | 1.3136 | 0.9894 | 1.1496 | 0.20893 | 1.4083 | 1.0349 | 0.33009 | 1.3969 | 1.1515 | 1.1495 | 0.15803

## Sources
MeV | 100kVp, 1mm Al | 100kVp, 2mm Al | 100kVp, 3mm Al | 100kVp, 4mm Al | 80kVp, 1mm Al | 80kVp, 2mm Al | 80kVp, 3mm Al | 80kVp, 4mm Al
0.001 | 0 | 0 | 0 | 0 | 0 | 0 | 0 | 0
0.002 | 0 | 0 | 0 | 0 | 0 | 0 | 0 | 0
0.003 | 0 | 0 | 0 | 0 | 0 | 0 | 0 | 0
0.004 | 0 | 0 | 0 | 0 | 0 | 0 | 0 | 0
0.005 | 0 | 0 | 0 | 0 | 0 | 0 | 0 | 0
0.006 | 0 | 0 | 0 | 0 | 0 | 0 | 0 | 0
0.007 | 0 | 0 | 0 | 0 | 0 | 0 | 0 | 0
0.008 | 0 | 0 | 0 | 0 | 12.6778 | 1.6e-05 | 2.0265e-11 | 2.562e-17
0.009 | 0 | 0 | 0 | 0 | 934.2242 | 0.060854 | 3.9639e-06 | 2.582e-10
0.01 | 15875.51 | 13.444 | 0.011385 | 9.6412e-06 | 14776.22 | 12.5131 | 0.010597 | 8.9736e-06
0.011 | 58930.44 | 280.9321 | 1.3393 | 0.0063845 | 59255.59 | 282.4822 | 1.3466 | 0.0064197
0.012 | 181791.9 | 2920.816 | 46.9282 | 0.75399 | 184336 | 2961.691 | 47.5849 | 0.76454
0.013 | 434632.1 | 16568.44 | 631.5993 | 24.077 | 436699.5 | 16647.26 | 634.6037 | 24.1915
0.014 | 896102.6 | 64602.62 | 4657.389 | 335.7646 | 878281.6 | 63317.85 | 4564.766 | 329.0871
0.015 | 1535094 | 178957.3 | 20862.37 | 2432.081 | 1469926 | 171360.1 | 19976.71 | 2328.832
0.016 | 2323978 | 393246.1 | 66542.14 | 11259.76 | 2173355 | 367758.8 | 62229.39 | 10529.99
0.017 | 3173465 | 716859 | 161932.4 | 36579.18 | 2906630 | 656583.4 | 148316.7 | 33503.49
0.018 | 4014187 | 1137616 | 322399.1 | 91367.52 | 3608446 | 1022630 | 289812.1 | 82132.4
0.019 | 4812259 | 1638640 | 557979.3 | 189999.6 | 4249396 | 1446977 | 492715.6 | 167776.4
0.02 | 5526166 | 2182987 | 862339.9 | 340648 | 4802896 | 1897276 | 749476 | 296063.6
0.021 | 6137232 | 2737579 | 1221127 | 544696.7 | 5257597 | 2345208 | 1046105 | 466626.6
0.022 | 6635794 | 3270943 | 1612327 | 794754.8 | 5607556 | 2764100 | 1362492 | 671604.9
0.023 | 7026471 | 3765892 | 2018359 | 1081755 | 5866435 | 3144161 | 1685137 | 903162.4
0.024 | 7315170 | 4205740 | 2418023 | 1390204 | 6037773 | 3471321 | 1995781 | 1147442
0.025 | 7493192 | 4559417 | 2774290 | 1688085 | 6122309 | 3725270 | 2266732 | 1379249
0.026 | 7620713 | 4881097 | 3126362 | 2002447 | 6167559 | 3950346 | 2530212 | 1620611
0.027 | 7675079 | 5132940 | 3432808 | 2295794 | 6154452 | 4115975 | 2752682 | 1840939
0.028 | 7679996 | 5334094 | 3704762 | 2573120 | 6103939 | 4239453 | 2944486 | 2045075
0.029 | 7632317 | 5475543 | 3928240 | 2818180 | 6020339 | 4319085 | 3098579 | 2222969
0.03 | 7540390 | 5557642 | 4096258 | 3019146 | 5900306 | 4348819 | 3205296 | 2362462
0.031 | 7428057 | 5609516 | 4236190 | 3199084 | 5768959 | 4356599 | 3290013 | 2484550
0.032 | 7294414 | 5631911 | 4348317 | 3357272 | 5626165 | 4343880 | 3353847 | 2589456
0.033 | 7143667 | 5622274 | 4424894 | 3482520 | 5468846 | 4304141 | 3387485 | 2666049
0.034 | 6980966 | 5586971 | 4471336 | 3578477 | 5307381 | 4247576 | 3399398 | 2720589
0.035 | 6804935 | 5527569 | 4489979 | 3647157 | 5137748 | 4173333 | 3389949 | 2753616
0.036 | 6620934 | 5451204 | 4488132 | 3695207 | 4966097 | 4088729 | 3366368 | 2771626
0.037 | 6436768 | 5362909 | 4468204 | 3722765 | 4796499 | 3996289 | 3329580 | 2774100
0.038 | 6250346 | 5264135 | 4433533 | 3733988 | 4625084 | 3895315 | 3280693 | 2763049
0.039 | 6061167 | 5153275 | 4381374 | 3725095 | 4455407 | 3788039 | 3220635 | 2738221
0.04 | 5874812 | 5039536 | 4323019 | 3708376 | 4288333 | 3678622 | 3155598 | 2706938
0.041 | 5690238 | 4919575 | 4253287 | 3677239 | 4125355 | 3566633 | 3083582 | 2665954
0.042 | 5507524 | 4795150 | 4174920 | 3634913 | 3965226 | 3452342 | 3005797 | 2617011
0.043 | 5328492 | 4669436 | 4091895 | 3585788 | 3808251 | 3337226 | 2924461 | 2562748
0.044 | 5153961 | 4543400 | 4005168 | 3530698 | 3656056 | 3222943 | 2841139 | 2504565
0.045 | 4982332 | 4415884 | 3913837 | 3468867 | 3508213 | 3109360 | 2755853 | 2442536
0.046 | 4815909 | 4290335 | 3822118 | 3405000 | 3363443 | 2996381 | 2669377 | 2378061
0.047 | 4653417 | 4164649 | 3727217 | 3335731 | 3223810 | 2885199 | 2582154 | 2310939
0.048 | 4494459 | 4038710 | 3629175 | 3261167 | 3086561 | 2773576 | 2492329 | 2239600
0.049 | 4341352 | 3916960 | 3534055 | 3188581 | 2955888 | 2666933 | 2406225 | 2171003
0.05 | 4191921 | 3795435 | 3436451 | 3111420 | 2828374 | 2560857 | 2318643 | 2099338
0.051 | 4046838 | 3675965 | 3339081 | 3033071 | 2703910 | 2456110 | 2231020 | 2026558
0.052 | 3905977 | 3558567 | 3242057 | 2953698 | 2583250 | 2353487 | 2144161 | 1953452
0.053 | 3769889 | 3444799 | 3147742 | 2876302 | 2467592 | 2254803 | 2060364 | 1882692
0.054 | 3638502 | 3333730 | 3054488 | 2798635 | 2354229 | 2157032 | 1976353 | 1810808
0.055 | 3510169 | 3223972 | 2961110 | 2719680 | 2244710 | 2061690 | 1893593 | 1739202
0.056 | 3386698 | 3117294 | 2869321 | 2641074 | 2137637 | 1967593 | 1811076 | 1667009
0.057 | 3265304 | 3012056 | 2778449 | 2562960 | 2034546 | 1876752 | 1731196 | 1596929
0.058 | 7274767 | 6725066 | 6216902 | 5747137 | 2637748 | 2438433 | 2254178 | 2083847
0.059 | 10210730 | 9457034 | 8758975 | 8112441 | 3059643 | 2833800 | 2624626 | 2430892
0.06 | 2926565 | 2714938 | 2518615 | 2336489 | 1741633 | 1615691 | 1498857 | 1390472
0.061 | 2819891 | 2620220 | 2434687 | 2262292 | 1649564 | 1532762 | 1424230 | 1323383
0.062 | 2717307 | 2528994 | 2353730 | 2190613 | 1558915 | 1450880 | 1350331 | 1256751
0.063 | 2616776 | 2438719 | 2272778 | 2118128 | 1471055 | 1370958 | 1277672 | 1190734
0.064 | 2520392 | 2352702 | 2196169 | 2050051 | 1385326 | 1293155 | 1207117 | 1126804
0.065 | 2425253 | 2266339 | 2117838 | 1979068 | 1301243 | 1215980 | 1136303 | 1061847
0.066 | 2334540 | 2184517 | 2044135 | 1912774 | 1219710 | 1141329 | 1067985 | 999353.7
0.067 | 4576000 | 4286563 | 4015433 | 3761452 | 1536061 | 1438903 | 1347891 | 1262635
0.068 | 2158778 | 2024418 | 1898421 | 1780265 | 1059214 | 993289.4 | 931468.2 | 873494.7
0.069 | 2680319 | 2516215 | 2362158 | 2217534 | 1085049 | 1018617 | 956251.2 | 897704.3
0.07 | 1907444 | 1792595 | 1684661 | 1583225 | 885132.8 | 831838 | 781752.1 | 734682
0.071 | 1834612 | 1725545 | 1622962 | 1526478 | 811632.5 | 763381.3 | 717998.6 | 675313.9
0.072 | 1763714 | 1660655 | 1563617 | 1472250 | 738598.8 | 695440.1 | 654803.3 | 616541.1
0.073 | 1694426 | 1596708 | 1504626 | 1417854 | 665104.9 | 626748.2 | 590603.5 | 556543.2
0.074 | 1626746 | 1534173 | 1446868 | 1364532 | 591918.4 | 558234.4 | 526467.1 | 496507.6
0.075 | 1559882 | 1472306 | 1389648 | 1311629 | 517918.4 | 488841.2 | 461396.5 | 435492.6
0.076 | 1494555 | 1411409 | 1332889 | 1258737 | 438191.2 | 413813.5 | 390791.9 | 369051.2
0.077 | 1430071 | 1351607 | 1277448 | 1207357 | 359181.4 | 339474.1 | 320848 | 303243.9
0.078 | 1367747 | 1293750 | 1223756 | 1157549 | 280633.5 | 265450.8 | 251089.5 | 237505.2
0.079 | 1305442 | 1235483 | 1169272 | 1106610 | 154874 | 146574.2 | 138719.2 | 131285.2
0.08 | 1245055 | 1178968 | 1116389 | 1057132 | 0 | 0 | 0 | 0
0.081 | 1184817 | 1122533 | 1063524 | 1007617 | 0 | 0 | 0 | 0
0.082 | 1126760 | 1068394 | 1013051 | 960574.6 | 0 | 0 | 0 | 0
0.083 | 1068299 | 1013508 | 961527.2 | 912212.4 | 0 | 0 | 0 | 0
0.084 | 1011322 | 959712.7 | 910736.8 | 864260.3 | 0 | 0 | 0 | 0
0.085 | 954234.1 | 906026.9 | 860255.2 | 816795.7 | 0 | 0 | 0 | 0
0.086 | 898931.3 | 853979 | 811274.6 | 770705.7 | 0 | 0 | 0 | 0
0.087 | 843023.8 | 801299.8 | 761640.9 | 723944.8 | 0 | 0 | 0 | 0
0.088 | 788641 | 750013.5 | 713278 | 678341.7 | 0 | 0 | 0 | 0
0.089 | 733161.6 | 697439.8 | 663458.4 | 631132.7 | 0 | 0 | 0 | 0
0.09 | 679430.4 | 646675.6 | 615499.9 | 585827.1 | 0 | 0 | 0 | 0
0.091 | 624153.5 | 594224 | 565729.7 | 538601.7 | 0 | 0 | 0 | 0
0.092 | 570643.6 | 543573.5 | 517787.5 | 493224.7 | 0 | 0 | 0 | 0
0.093 | 514985.5 | 490688.1 | 467537.1 | 445478.4 | 0 | 0 | 0 | 0
0.094 | 461014.6 | 439382.2 | 418764.9 | 399115.1 | 0 | 0 | 0 | 0
0.095 | 400953 | 382345.4 | 364601.3 | 347680.6 | 0 | 0 | 0 | 0
0.096 | 342573.6 | 326763.4 | 311682.9 | 297298.4 | 0 | 0 | 0 | 0
0.097 | 284538.9 | 271480.4 | 259021.2 | 247133.8 | 0 | 0 | 0 | 0
0.098 | 228234.6 | 217818.9 | 207878.5 | 198391.8 | 0 | 0 | 0 | 0
0.099 | 112395.9 | 107295.6 | 102426.7 | 97778.74 | 0 | 0 | 0 | 0
0.1 | 0 | 0 | 0 | 0 | 0 | 0 | 0 | 0
0.101 | 0 | 0 | 0 | 0 | 0 | 0 | 0 | 0
0.102 | 0 | 0 | 0 | 0 | 0 | 0 | 0 | 0
0.103 | 0 | 0 | 0 | 0 | 0 | 0 | 0 | 0
0.104 | 0 | 0 | 0 | 0 | 0 | 0 | 0 | 0
0.105 | 0 | 0 | 0 | 0 | 0 | 0 | 0 | 0
0.106 | 0 | 0 | 0 | 0 | 0 | 0 | 0 | 0
0.107 | 0 | 0 | 0 | 0 | 0 | 0 | 0 | 0
0.108 | 0 | 0 | 0 | 0 | 0 | 0 | 0 | 0
0.109 | 0 | 0 | 0 | 0 | 0 | 0 | 0 | 0
0.11 | 0 | 0 | 0 | 0 | 0 | 0 | 0 | 0
0.111 | 0 | 0 | 0 | 0 | 0 | 0 | 0 | 0
0.112 | 0 | 0 | 0 | 0 | 0 | 0 | 0 | 0
0.113 | 0 | 0 | 0 | 0 | 0 | 0 | 0 | 0
0.114 | 0 | 0 | 0 | 0 | 0 | 0 | 0 | 0
0.115 | 0 | 0 | 0 | 0 | 0 | 0 | 0 | 0
0.116 | 0 | 0 | 0 | 0 | 0 | 0 | 0 | 0
0.117 | 0 | 0 | 0 | 0 | 0 | 0 | 0 | 0
0.118 | 0 | 0 | 0 | 0 | 0 | 0 | 0 | 0
0.119 | 0 | 0 | 0 | 0 | 0 | 0 | 0 | 0
0.12 | 0 | 0 | 0 | 0 | 0 | 0 | 0 | 0
0.121 | 0 | 0 | 0 | 0 | 0 | 0 | 0 | 0
0.122 | 0 | 0 | 0 | 0 | 0 | 0 | 0 | 0
0.123 | 0 | 0 | 0 | 0 | 0 | 0 | 0 | 0
0.124 | 0 | 0 | 0 | 0 | 0 | 0 | 0 | 0
0.125 | 0 | 0 | 0 | 0 | 0 | 0 | 0 | 0
0.126 | 0 | 0 | 0 | 0 | 0 | 0 | 0 | 0
0.127 | 0 | 0 | 0 | 0 | 0 | 0 | 0 | 0
0.128 | 0 | 0 | 0 | 0 | 0 | 0 | 0 | 0
0.129 | 0 | 0 | 0 | 0 | 0 | 0 | 0 | 0
0.13 | 0 | 0 | 0 | 0 | 0 | 0 | 0 | 0
0.131 | 0 | 0 | 0 | 0 | 0 | 0 | 0 | 0
0.132 | 0 | 0 | 0 | 0 | 0 | 0 | 0 | 0
0.133 | 0 | 0 | 0 | 0 | 0 | 0 | 0 | 0
0.134 | 0 | 0 | 0 | 0 | 0 | 0 | 0 | 0
0.135 | 0 | 0 | 0 | 0 | 0 | 0 | 0 | 0
0.136 | 0 | 0 | 0 | 0 | 0 | 0 | 0 | 0
0.137 | 0 | 0 | 0 | 0 | 0 | 0 | 0 | 0
0.138 | 0 | 0 | 0 | 0 | 0 | 0 | 0 | 0
0.139 | 0 | 0 | 0 | 0 | 0 | 0 | 0 | 0
0.14 | 0 | 0 | 0 | 0 | 0 | 0 | 0 | 0
0.141 | 0 | 0 | 0 | 0 | 0 | 0 | 0 | 0
0.142 | 0 | 0 | 0 | 0 | 0 | 0 | 0 | 0
0.143 | 0 | 0 | 0 | 0 | 0 | 0 | 0 | 0
0.144 | 0 | 0 | 0 | 0 | 0 | 0 | 0 | 0
0.145 | 0 | 0 | 0 | 0 | 0 | 0 | 0 | 0
0.146 | 0 | 0 | 0 | 0 | 0 | 0 | 0 | 0
0.147 | 0 | 0 | 0 | 0 | 0 | 0 | 0 | 0
0.148 | 0 | 0 | 0 | 0 | 0 | 0 | 0 | 0
0.149 | 0 | 0 | 0 | 0 | 0 | 0 | 0 | 0
0.15 | 0 | 0 | 0 | 0 | 0 | 0 | 0 | 0
0.151 | 0 | 0 | 0 | 0 | 0 | 0 | 0 | 0
0.152 | 0 | 0 | 0 | 0 | 0 | 0 | 0 | 0
0.153 | 0 | 0 | 0 | 0 | 0 | 0 | 0 | 0
0.154 | 0 | 0 | 0 | 0 | 0 | 0 | 0 | 0
0.155 | 0 | 0 | 0 | 0 | 0 | 0 | 0 | 0
0.156 | 0 | 0 | 0 | 0 | 0 | 0 | 0 | 0
0.157 | 0 | 0 | 0 | 0 | 0 | 0 | 0 | 0
0.158 | 0 | 0 | 0 | 0 | 0 | 0 | 0 | 0
0.159 | 0 | 0 | 0 | 0 | 0 | 0 | 0 | 0
0.16 | 0 | 0 | 0 | 0 | 0 | 0 | 0 | 0
0.161 | 0 | 0 | 0 | 0 | 0 | 0 | 0 | 0
0.162 | 0 | 0 | 0 | 0 | 0 | 0 | 0 | 0
0.163 | 0 | 0 | 0 | 0 | 0 | 0 | 0 | 0
0.164 | 0 | 0 | 0 | 0 | 0 | 0 | 0 | 0
0.165 | 0 | 0 | 0 | 0 | 0 | 0 | 0 | 0
0.166 | 0 | 0 | 0 | 0 | 0 | 0 | 0 | 0
0.167 | 0 | 0 | 0 | 0 | 0 | 0 | 0 | 0
0.168 | 0 | 0 | 0 | 0 | 0 | 0 | 0 | 0
0.169 | 0 | 0 | 0 | 0 | 0 | 0 | 0 | 0
0.17 | 0 | 0 | 0 | 0 | 0 | 0 | 0 | 0
0.171 | 0 | 0 | 0 | 0 | 0 | 0 | 0 | 0
0.172 | 0 | 0 | 0 | 0 | 0 | 0 | 0 | 0
0.173 | 0 | 0 | 0 | 0 | 0 | 0 | 0 | 0
0.174 | 0 | 0 | 0 | 0 | 0 | 0 | 0 | 0
0.175 | 0 | 0 | 0 | 0 | 0 | 0 | 0 | 0
0.176 | 0 | 0 | 0 | 0 | 0 | 0 | 0 | 0
0.177 | 0 | 0 | 0 | 0 | 0 | 0 | 0 | 0
0.178 | 0 | 0 | 0 | 0 | 0 | 0 | 0 | 0
0.179 | 0 | 0 | 0 | 0 | 0 | 0 | 0 | 0
0.18 | 0 | 0 | 0 | 0 | 0 | 0 | 0 | 0
0.181 | 0 | 0 | 0 | 0 | 0 | 0 | 0 | 0
0.182 | 0 | 0 | 0 | 0 | 0 | 0 | 0 | 0
0.183 | 0 | 0 | 0 | 0 | 0 | 0 | 0 | 0
0.184 | 0 | 0 | 0 | 0 | 0 | 0 | 0 | 0
0.185 | 0 | 0 | 0 | 0 | 0 | 0 | 0 | 0
0.186 | 0 | 0 | 0 | 0 | 0 | 0 | 0 | 0
0.187 | 0 | 0 | 0 | 0 | 0 | 0 | 0 | 0
0.188 | 0 | 0 | 0 | 0 | 0 | 0 | 0 | 0
0.189 | 0 | 0 | 0 | 0 | 0 | 0 | 0 | 0
0.19 | 0 | 0 | 0 | 0 | 0 | 0 | 0 | 0
0.191 | 0 | 0 | 0 | 0 | 0 | 0 | 0 | 0
0.192 | 0 | 0 | 0 | 0 | 0 | 0 | 0 | 0
0.193 | 0 | 0 | 0 | 0 | 0 | 0 | 0 | 0
0.194 | 0 | 0 | 0 | 0 | 0 | 0 | 0 | 0
0.195 | 0 | 0 | 0 | 0 | 0 | 0 | 0 | 0
0.196 | 0 | 0 | 0 | 0 | 0 | 0 | 0 | 0
0.197 | 0 | 0 | 0 | 0 | 0 | 0 | 0 | 0
0.198 | 0 | 0 | 0 | 0 | 0 | 0 | 0 | 0
0.199 | 0 | 0 | 0 | 0 | 0 | 0 | 0 | 0
0.2 | 0 | 0 | 0 | 0 | 0 | 0 | 0 | 0